## processed
id | register | name | description | system_category | category | view | sampling | read | write | minvalue | maxvalue | unit | offset | addition | mask | value | length | general_icon | alarm | metadata | l10n | tags | type | parameter_write_byte_position | mqtt | json | current_value | current_error_status | notes
1 | 1 | CAL_AIRE_VOC | Calidad aire VOC | ANALOG_INPUT | SERIE ESKEYS05NU V2.4 GENERAL | simple | 60 | 0 | 0 | -3276.8 | 3276.7 | % | 0 | 0 | 0 | 0 | s16 |  | {"severity":"none"} | [] | {"_type": "l10n", "default_lang": "es_ES", "translations": {"en_US": {"name": None, "description": "VOC air quality"}, "es_ES": {"name": None, "description": "Calidad aire VOC"}, "de_DE": {"name": None, "description": "VOC-Luftqualität"}, "fr_FR": {"name": None, "description": "Qualité de l’air COV"}, "it_IT": {"name": None, "description": "Qualità dell"aria VOC"}}} | [] | modbus
2 | 2 | CONSIGNA_AUTO | Consigna Auto | SET_POINT | SERIE ESKEYS05NU V2.4 GENERAL | simple | 300 | 0 | 0 | -99.9 | 99.9 | °C | 0.1 | 0 | 0 | 0 | s16 |  | {"severity":"none"} | [] | {"_type": "l10n", "default_lang": "es_ES", "translations": {"en_US": {"name": None, "description": "Auto setpoint"}, "es_ES": {"name": None, "description": "Consigna Auto"}, "de_DE": {"name": None, "description": "Automatik-Sollwert"}, "fr_FR": {"name": None, "description": "Consigne auto"}, "it_IT": {"name": None, "description": "Setpoint automatico"}}} | [] | modbus
3 | 3 | CONSIGNA_CALOR_CONFORT | Consigna Confort Calor | SET_POINT | SERIE ESKEYS05NU V2.4 GENERAL | simple | 300 | 0 | 0 | -999.9 | 999.9 | °C | 0.1 | 0 | 0 | 0 | s16 |  | {"severity":"none"} | [] | {"_type": "l10n", "default_lang": "es_ES", "translations": {"en_US": {"name": None, "description": "Comfort Heat setpoint"}, "es_ES": {"name": None, "description": "Consigna Confort Calor"}, "de_DE": {"name": None, "description": "Komfort-Heizsollwert"}, "fr_FR": {"name": None, "description": "Consigne de chauffage confort"}, "it_IT": {"name": None, "description": "Setpoint comfort riscaldamento"}}} | [] | modbus
4 | 4 | CONSIGNA_CALOR_ECO | Consigna Calor Eco | SET_POINT | SERIE ESKEYS05NU V2.4 GENERAL | simple | 300 | 0 | 0 | -999.9 | 999.9 | °C | 0.1 | 0 | 0 | 0 | s16 |  | {"severity":"none"} | [] | {"_type": "l10n", "default_lang": "es_ES", "translations": {"en_US": {"name": None, "description": "Eco heat setpoint"}, "es_ES": {"name": None, "description": "Consigna Calor Eco"}, "de_DE": {"name": None, "description": "Eco-Heizsollwert"}, "fr_FR": {"name": None, "description": "Consigne de chauffage éco"}, "it_IT": {"name": None, "description": "Setpoint riscaldamento Eco"}}} | [] | modbus
5 | 5 | CONSIGNA_FRIO_CONFORT | Consigna Confort Frio | SET_POINT | SERIE ESKEYS05NU V2.4 GENERAL | simple | 300 | 0 | 0 | -999.9 | 999.9 | °C | 0.1 | 0 | 0 | 0 | s16 |  | {"severity":"none"} | [] | {"_type": "l10n", "default_lang": "es_ES", "translations": {"en_US": {"name": None, "description": "Comfort cool setpoint"}, "es_ES": {"name": None, "description": "Consigna Confort Frio"}, "de_DE": {"name": None, "description": "Komfort-Kühlsollwert"}, "fr_FR": {"name": None, "description": "Consigne de refroidissement confort"}, "it_IT": {"name": None, "description": "Setpoint comfort raffrescamento"}}} | [] | modbus
6 | 6 | CONSIGNA_FRIO_ECO | Consigna Frio Eco | SET_POINT | SERIE ESKEYS05NU V2.4 GENERAL | simple | 300 | 0 | 0 | -999.9 | 999.9 | °C | 0.1 | 0 | 0 | 0 | s16 |  | {"severity":"none"} | [] | {"_type": "l10n", "default_lang": "es_ES", "translations": {"en_US": {"name": None, "description": "Eco cooling setpoint"}, "es_ES": {"name": None, "description": "Consigna Frio Eco"}, "de_DE": {"name": None, "description": "Eco-Kühlsollwert"}, "fr_FR": {"name": None, "description": "Consigne de refroidissement éco"}, "it_IT": {"name": None, "description": "Setpoint raffrescamento Eco"}}} | [] | modbus
7 | 7 | CONSIGNA_HUMEDAD | Consigna humedad | SET_POINT | SERIE ESKEYS05NU V2.4 GENERAL | simple | 300 | 0 | 0 | 0 | 100 | % | 0.1 | 0 | 0 | 0 | 16bit |  | {"severity":"none"} | [] | {"_type": "l10n", "default_lang": "es_ES", "translations": {"en_US": {"name": None, "description": "Humidity setpoint"}, "es_ES": {"name": None, "description": "Consigna humedad"}, "de_DE": {"name": None, "description": "Feuchtesollwert"}, "fr_FR": {"name": None, "description": "Consigne d"humidité"}, "it_IT": {"name": None, "description": "Setpoint umidità"}}} | [] | modbus
8 | 8 | HUMEDAD_EXT | Humedad exterior | ANALOG_INPUT | SERIE ESKEYS05NU V2.4 GENERAL | simple | 60 | 0 | 0 | -3276.8 | 3276.7 | % | 0 | 0 | 0 | 0 | s16 |  | {"severity":"none"} | [] | {"_type": "l10n", "default_lang": "es_ES", "translations": {"en_US": {"name": None, "description": "Outdoor humidity"}, "es_ES": {"name": None, "description": "Humedad exterior"}, "de_DE": {"name": None, "description": "Außenluftfeuchtigkeit"}, "fr_FR": {"name": None, "description": "Humidité extérieure"}, "it_IT": {"name": None, "description": "Umidità esterna"}}} | [] | modbus
9 | 9 | HUMEDAD_IMP | Humedad impulsión | ANALOG_INPUT | SERIE ESKEYS05NU V2.4 GENERAL | simple | 60 | 0 | 0 | -3276.8 | 3276.7 | % | 0 | 0 | 0 | 0 | s16 |  | {"severity":"none"} | [] | {"_type": "l10n", "default_lang": "es_ES", "translations": {"en_US": {"name": None, "description": "Supply humidity"}, "es_ES": {"name": None, "description": "Humedad impulsión"}, "de_DE": {"name": None, "description": "Zuluftfeuchtigkeit"}, "fr_FR": {"name": None, "description": "Humidité de soufflage"}, "it_IT": {"name": None, "description": "Umidità di mandata"}}} | [] | modbus
10 | 10 | HUMEDAD_INT | Humedad interior | ANALOG_INPUT | SERIE ESKEYS05NU V2.4 GENERAL | simple | 60 | 0 | 0 | 0 | 99.9 | % | 0 | 0 | 0 | 0 | 16bit |  | {"severity":"none"} | [] | {"_type": "l10n", "default_lang": "es_ES", "translations": {"en_US": {"name": None, "description": "Indoor humidity"}, "es_ES": {"name": None, "description": "Humedad interior"}, "de_DE": {"name": None, "description": "Innenluftfeuchtigkeit"}, "fr_FR": {"name": None, "description": "Humidité intérieure"}, "it_IT": {"name": None, "description": "Umidità interna"}}} | [] | modbus
11 | 11 | HUMEDAD_POST | Humedad post bateria | ANALOG_INPUT | SERIE ESKEYS05NU V2.4 GENERAL | simple | 60 | 0 | 0 | -3276.8 | 3276.7 | % | 0 | 0 | 0 | 0 | s16 |  | {"severity":"none"} | [] | {"_type": "l10n", "default_lang": "es_ES", "translations": {"en_US": {"name": None, "description": "Post-battery humidity"}, "es_ES": {"name": None, "description": "Humedad post bateria"}, "de_DE": {"name": None, "description": "Feuchtigkeit nach dem Nachheizregister"}, "fr_FR": {"name": None, "description": "Humidité après batterie"}, "it_IT": {"name": None, "description": "Umidità post batteria"}}} | [] | modbus
12 | 16 | TEMP_EXT | Temperatura exterior | ANALOG_INPUT | SERIE ESKEYS05NU V2.4 GENERAL | simple | 60 | 0 | 0 | -3276.8 | 3276.7 | °C | 0 | 0 | 0 | 0 | s16 |  | {"severity":"none"} | [] | {"_type": "l10n", "default_lang": "es_ES", "translations": {"en_US": {"name": None, "description": "Outdoor temperature"}, "es_ES": {"name": None, "description": "Temperatura exterior"}, "de_DE": {"name": None, "description": "Außentemperatur"}, "fr_FR": {"name": None, "description": "Température extérieure"}, "it_IT": {"name": None, "description": "Temperatura esterna"}}} | [] | modbus
13 | 17 | TEMP_IMPULSION | Temperautra impulsión | ANALOG_INPUT | SERIE ESKEYS05NU V2.4 GENERAL | simple | 60 | 0 | 0 | -3276.8 | 3276.7 | °C | 0 | 0 | 0 | 0 | s16 |  | {"severity":"none"} | [] | {"_type": "l10n", "default_lang": "es_ES", "translations": {"en_US": {"name": None, "description": "Supply temperature"}, "es_ES": {"name": None, "description": "Temperautra impulsión"}, "de_DE": {"name": None, "description": "Zulufttemperatur"}, "fr_FR": {"name": None, "description": "Température de soufflage"}, "it_IT": {"name": None, "description": "Temperatura di mandata"}}} | [] | modbus
14 | 18 | TEMP_MEZCLA | Temperatura mezcla | ANALOG_INPUT | SERIE ESKEYS05NU V2.4 GENERAL | simple | 60 | 0 | 0 | -3276.8 | 3276.7 | °C | 0 | 0 | 0 | 0 | s16 |  | {"severity":"none"} | [] | {"_type": "l10n", "default_lang": "es_ES", "translations": {"en_US": {"name": None, "description": "Mixed air temperature"}, "es_ES": {"name": None, "description": "Temperatura mezcla"}, "de_DE": {"name": None, "description": "Mischlufttemperatur"}, "fr_FR": {"name": None, "description": "Température de mélange"}, "it_IT": {"name": None, "description": "Temperatura di miscela"}}} | [] | modbus
15 | 19 | TEMP_RET_AMB | Temperatura retorno / ambiente | ANALOG_INPUT | SERIE ESKEYS05NU V2.4 GENERAL | simple | 60 | 0 | 0 | -3276.7 | 3276.7 | °C | 0 | 0 | 0 | 0 | s16 |  | {"severity":"none"} | [] | {"_type": "l10n", "default_lang": "es_ES", "translations": {"en_US": {"name": None, "description": "Return / room temperature"}, "es_ES": {"name": None, "description": "Temperatura retorno / ambiente"}, "de_DE": {"name": None, "description": "Rücklauf- / Raumtemperatur"}, "fr_FR": {"name": None, "description": "Température de retour / ambiante"}, "it_IT": {"name": None, "description": "Temperatura di ritorno / ambiente"}}} | [] | modbus
16 | 20 | TEMP_POST | Temperatura post-bateria | ANALOG_INPUT | SERIE ESKEYS05NU V2.4 GENERAL | simple | 60 | 0 | 0 | -3276.8 | 3276.7 | % | 0 | 0 | 0 | 0 | s16 |  | {"severity":"none"} | [] | {"_type": "l10n", "default_lang": "es_ES", "translations": {"en_US": {"name": None, "description": "Post-battery temperature"}, "es_ES": {"name": None, "description": "Temperatura post-bateria"}, "de_DE": {"name": None, "description": "Temperatur nach dem Nachheizregister"}, "fr_FR": {"name": None, "description": "Température après batterie"}, "it_IT": {"name": None, "description": "Temperatura post batteria"}}} | [] | modbus
17 | 21 | MOD_MB_ENERGY_METERS_30_1.POWER_L_SPV | Potencia equivalente | ANALOG_OUTPUT | SERIE ESKEYS05NU V2.4 GENERAL | simple | 60 | 0 | 0 | 0 | 999.9 | kW | 0 | 0 | 0 | 0 | 16bit |  | {"severity":"none"} | [] | {"_type": "l10n", "default_lang": "es_ES", "translations": {"en_US": {"name": None, "description": "Equivalent power"}, "es_ES": {"name": None, "description": "Potencia equivalente"}, "de_DE": {"name": None, "description": "Äquivalente Leistung"}, "fr_FR": {"name": None, "description": "Puissance équivalente"}, "it_IT": {"name": None, "description": "Potenza equivalente"}}} | [] | modbus
18 | 22 | COMPUERTA_EXP_RENOV | Habilita Configuracion Compuertas | CONFIG_PARAMETER | SERIE ESKEYS05NU V2.4 GENERAL | simple | 60 | 0 | 0 | 0 | 100 |  | 0 | 0 | 0 | 0 | 16bit |  | {"severity":"none"} | [] | {"_type": "l10n", "default_lang": "es_ES", "translations": {"en_US": {"name": None, "description": "Enable Damper Configuration"}, "es_ES": {"name": None, "description": "Habilita Configuracion Compuertas"}, "de_DE": {"name": None, "description": "Klappenkonfiguration aktivieren"}, "fr_FR": {"name": None, "description": "Activer la configuration des volets"}, "it_IT": {"name": None, "description": "Abilita configurazione serrande"}}} | [] | modbus
19 | 23 | P_SNDR1 | Temperatura Retorno General Unidad 1 | ANALOG_INPUT | SERIE ESKEYS05NU V2.4 GENERAL | simple | 60 | 0 | 0 | -3276.8 | 3276.7 |  | 0 | 0 | 0 | 0 | s16 |  | {"severity":"none"} | [] | {"_type": "l10n", "default_lang": "es_ES", "translations": {"en_US": {"name": None, "description": "General return temperature unit 1"}, "es_ES": {"name": None, "description": "Temperatura Retorno General Unidad 1"}, "de_DE": {"name": None, "description": "Allgemeine Rücklauftemperatur Einheit 1"}, "fr_FR": {"name": None, "description": "Température de retour générale unité 1"}, "it_IT": {"name": None, "description": "Temperatura di ritorno generale unità 1"}}} | [] | modbus
20 | 24 | TEMP_EXT_PLAN | Temperatura exterior Plan | ANALOG_INPUT | SERIE ESKEYS05NU V2.4 GENERAL | simple | 60 | 0 | 0 | -3276.8 | 3276.7 | °C | 0 | 0 | 0 | 0 | s16 |  | {"severity":"none"} | [] | {"_type": "l10n", "default_lang": "es_ES", "translations": {"en_US": {"name": None, "description": "Outdoor temperature Plan"}, "es_ES": {"name": None, "description": "Temperatura exterior Plan"}, "de_DE": {"name": None, "description": "Außentemperatur Plan"}, "fr_FR": {"name": None, "description": "Température extérieure Plan"}, "it_IT": {"name": None, "description": "Temperatura esterna Plan"}}} | [] | modbus
21 | 25 | HUMEDAD_EXT_PLAN | Humedad exterior Plan | ANALOG_INPUT | SERIE ESKEYS05NU V2.4 GENERAL | simple | 60 | 0 | 0 | -3276.8 | 3276.7 | °C | 0 | 0 | 0 | 0 | s16 |  | {"severity":"none"} | [] | {"_type": "l10n", "default_lang": "es_ES", "translations": {"en_US": {"name": None, "description": "Outdoor Humidity Plan"}, "es_ES": {"name": None, "description": "Humedad exterior Plan"}, "de_DE": {"name": None, "description": "Außenluftfeuchtigkeit Plan"}, "fr_FR": {"name": None, "description": "Humidité extérieure Plan"}, "it_IT": {"name": None, "description": "Umidità esterna Plan"}}} | [] | modbus
22 | 26 | CAL_AIRE_CO2_PLAN | Calidad de aire CO2 Plan | ANALOG_INPUT | SERIE ESKEYS05NU V2.4 GENERAL | simple | 60 | 0 | 0 | -32768 | 32767 | ppm | 0 | 0 | 0 | 0 | s16 |  | {"severity":"none"} | [] | {"_type": "l10n", "default_lang": "es_ES", "translations": {"en_US": {"name": None, "description": "CO₂ air quality Plan"}, "es_ES": {"name": None, "description": "Calidad de aire CO2 Plan"}, "de_DE": {"name": None, "description": "CO₂-Luftqualität Plan"}, "fr_FR": {"name": None, "description": "Qualité de l’air CO₂ Plan"}, "it_IT": {"name": None, "description": "Qualità dell"aria CO₂ Plan"}}} | [] | modbus
23 | 27 | CAL_AIRE_VOC_PLAN | Calidad aire VOC Plan | ANALOG_INPUT | SERIE ESKEYS05NU V2.4 GENERAL | simple | 60 | 0 | 0 | -3276.8 | 3276.7 | % | 0 | 0 | 0 | 0 | s16 |  | {"severity":"none"} | [] | {"_type": "l10n", "default_lang": "es_ES", "translations": {"en_US": {"name": None, "description": "VOC air quality Plan"}, "es_ES": {"name": None, "description": "Calidad aire VOC Plan"}, "de_DE": {"name": None, "description": "VOC-Luftqualität Plan"}, "fr_FR": {"name": None, "description": "Qualité de l’air VOC Plan"}, "it_IT": {"name": None, "description": "Qualità dell"aria VOC Plan"}}} | [] | modbus
24 | 28 | DIF_HUM | Diferencial Humedad | COMMAND | SERIE ESKEYS05NU V2.4 GENERAL | simple | 0 | 0 | 0 | 0 | 100 | % | 0 | 0 | 0 | 0 | 1bit |  | {"severity":"none"} | [] | {"_type": "l10n", "default_lang": "es_ES", "translations": {"en_US": {"name": None, "description": "Humidity differential"}, "es_ES": {"name": None, "description": "Diferencial Humedad"}, "de_DE": {"name": None, "description": "Feuchtigkeitsdifferenz"}, "fr_FR": {"name": None, "description": "Différentiel d’humidité"}, "it_IT": {"name": None, "description": "Differenziale umidità"}}} | [] | modbus
25 | 29 | DIF_FRIO | Diferencial Frío | ANALOG_OUTPUT | SERIE ESKEYS05NU V2.4 GENERAL | simple | 60 | 0 | 0 | -99.9 | 99.9 |  | 0 | 0 | 0 | 0 | s16 |  | {"severity":"none"} | [] | {"_type": "l10n", "default_lang": "es_ES", "translations": {"en_US": {"name": None, "description": "Cooling differential"}, "es_ES": {"name": None, "description": "Diferencial Frío"}, "de_DE": {"name": None, "description": "Kühldifferenz"}, "fr_FR": {"name": None, "description": "Différentiel de refroidissement"}, "it_IT": {"name": None, "description": "Differenziale raffrescamento"}}} | [] | modbus
26 | 30 | DIF_CALOR | Diferencial Calor | ANALOG_OUTPUT | SERIE ESKEYS05NU V2.4 GENERAL | simple | 60 | 0 | 0 | -99.9 | 99.9 |  | 0 | 0 | 0 | 0 | s16 |  | {"severity":"none"} | [] | {"_type": "l10n", "default_lang": "es_ES", "translations": {"en_US": {"name": None, "description": "Heating differential"}, "es_ES": {"name": None, "description": "Diferencial Calor"}, "de_DE": {"name": None, "description": "Heizdifferenz"}, "fr_FR": {"name": None, "description": "Différentiel de chauffage"}, "it_IT": {"name": None, "description": "Differenziale riscaldamento"}}} | [] | modbus
27 | 31 | MIN_SET_TEMP_COOL | Minima Consigna Temperatura en Frio | SET_POINT | SERIE ESKEYS05NU V2.4 GENERAL | simple | 300 | 0 | 0 | 0 | 3276.7 |  | 0.1 | 0 | 0 | 0 | 16bit |  | {"severity":"none"} | [] | {"_type": "l10n", "default_lang": "es_ES", "translations": {"en_US": {"name": None, "description": "Minimum cooling temperature setpoint"}, "es_ES": {"name": None, "description": "Minima Consigna Temperatura en Frio"}, "de_DE": {"name": None, "description": "Minimale Kühltemperatur-Sollwert"}, "fr_FR": {"name": None, "description": "Consigne minimale de température en froid"}, "it_IT": {"name": None, "description": "Setpoint minimo temperatura in raffrescamento"}}} | [] | modbus
28 | 32 | MAX_SET_TEMP_COOL | Maxima Consigna Temperatura en Frio | SET_POINT | SERIE ESKEYS05NU V2.4 GENERAL | simple | 300 | 0 | 0 | -3276.8 | 3276.7 |  | 0.1 | 0 | 0 | 0 | s16 |  | {"severity":"none"} | [] | {"_type": "l10n", "default_lang": "es_ES", "translations": {"en_US": {"name": None, "description": "Maximum cooling temperature setpoint"}, "es_ES": {"name": None, "description": "Maxima Consigna Temperatura en Frio"}, "de_DE": {"name": None, "description": "Maximale Kühltemperatur-Sollwert"}, "fr_FR": {"name": None, "description": "Consigne maximale de température en froid"}, "it_IT": {"name": None, "description": "Setpoint massimo temperatura in raffrescamento"}}} | [] | modbus
29 | 33 | MIN_SET_TEMP_HEAT | Minima Consigna Temperatura en Calor | SET_POINT | SERIE ESKEYS05NU V2.4 GENERAL | simple | 300 | 0 | 0 | -3276.8 | 3276.7 |  | 0.1 | 0 | 0 | 0 | s16 |  | {"severity":"none"} | [] | {"_type": "l10n", "default_lang": "es_ES", "translations": {"en_US": {"name": None, "description": "Minimum heating temperature setpoint"}, "es_ES": {"name": None, "description": "Minima Consigna Temperatura en Calor"}, "de_DE": {"name": None, "description": "Minimale Heiztemperatur-Sollwert"}, "fr_FR": {"name": None, "description": "Consigne minimale de température en chauffage"}, "it_IT": {"name": None, "description": "Setpoint minimo temperatura in riscaldamento"}}} | [] | modbus
30 | 34 | MAX_SET_TEMP_HEAT | Maxima Consigna Temperatura en Calor | SET_POINT | SERIE ESKEYS05NU V2.4 GENERAL | simple | 300 | 0 | 0 | -3276.8 | 3276.7 |  | 0.1 | 0 | 0 | 0 | s16 |  | {"severity":"none"} | [] | {"_type": "l10n", "default_lang": "es_ES", "translations": {"en_US": {"name": None, "description": "Maximum heating temperature setpoint"}, "es_ES": {"name": None, "description": "Maxima Consigna Temperatura en Calor"}, "de_DE": {"name": None, "description": "Maximale Heiztemperatur-Sollwert"}, "fr_FR": {"name": None, "description": "Consigne maximale de température en chauffage"}, "it_IT": {"name": None, "description": "Setpoint massimo temperatura in riscaldamento"}}} | [] | modbus
31 | 35 | P_SNDI1 | Temperatura Impulsion General Unidad 1 | ANALOG_INPUT | SERIE ESKEYS05NU V2.4 GENERAL | simple | 60 | 0 | 0 | -3276.8 | 3276.7 |  | 0 | 0 | 0 | 0 | s16 |  | {"severity":"none"} | [] | {"_type": "l10n", "default_lang": "es_ES", "translations": {"en_US": {"name": None, "description": "General supply temperature unit 1"}, "es_ES": {"name": None, "description": "Temperatura Impulsion General Unidad 1"}, "de_DE": {"name": None, "description": "Allgemeine Zulufttemperatur Einheit 1"}, "fr_FR": {"name": None, "description": "Température de soufflage générale unité 1"}, "it_IT": {"name": None, "description": "Temperatura di mandata generale unità 1"}}} | [] | modbus
32 | 36 | P_SNDR2 | Temperatura Retorno General Unidad 2 | ANALOG_INPUT | SERIE ESKEYS05NU V2.4 GENERAL | simple | 60 | 0 | 0 | -3276.8 | 3276.7 |  | 0 | 0 | 0 | 0 | s16 |  | {"severity":"none"} | [] | {"_type": "l10n", "default_lang": "es_ES", "translations": {"en_US": {"name": None, "description": "General return temperature unit 2"}, "es_ES": {"name": None, "description": "Temperatura Retorno General Unidad 2"}, "de_DE": {"name": None, "description": "Allgemeine Rücklauftemperatur Einheit 2"}, "fr_FR": {"name": None, "description": "Température de retour générale unité 2"}, "it_IT": {"name": None, "description": "Temperatura di ritorno generale unità 2"}}} | [] | modbus
33 | 37 | P_SNDI2 | Temperatura Impulsion General Unidad 2 | ANALOG_INPUT | SERIE ESKEYS05NU V2.4 GENERAL | simple | 60 | 0 | 0 | -3276.8 | 3276.7 |  | 0 | 0 | 0 | 0 | s16 |  | {"severity":"none"} | [] | {"_type": "l10n", "default_lang": "es_ES", "translations": {"en_US": {"name": None, "description": "General supply temperature unit 2"}, "es_ES": {"name": None, "description": "Temperatura Impulsion General Unidad 2"}, "de_DE": {"name": None, "description": "Allgemeine Zulufttemperatur Einheit 2"}, "fr_FR": {"name": None, "description": "Température de soufflage générale unité 2"}, "it_IT": {"name": None, "description": "Temperatura di mandata generale unità 2"}}} | [] | modbus
34 | 38 | P_SNDR3 | Temperatura Retorno General Unidad 3 | ANALOG_INPUT | SERIE ESKEYS05NU V2.4 GENERAL | simple | 60 | 0 | 0 | -3276.8 | 3276.7 |  | 0 | 0 | 0 | 0 | s16 |  | {"severity":"none"} | [] | {"_type": "l10n", "default_lang": "es_ES", "translations": {"en_US": {"name": None, "description": "General return temperature unit 3"}, "es_ES": {"name": None, "description": "Temperatura Retorno General Unidad 3"}, "de_DE": {"name": None, "description": "Allgemeine Rücklauftemperatur Einheit 3"}, "fr_FR": {"name": None, "description": "Température de retour générale unité 3"}, "it_IT": {"name": None, "description": "Temperatura di ritorno generale unità 3"}}} | [] | modbus
35 | 39 | P_SNDI3 | Temperatura Impulsion General Unidad 3 | ANALOG_INPUT | SERIE ESKEYS05NU V2.4 GENERAL | simple | 60 | 0 | 0 | -3276.8 | 3276.7 |  | 0 | 0 | 0 | 0 | s16 |  | {"severity":"none"} | [] | {"_type": "l10n", "default_lang": "es_ES", "translations": {"en_US": {"name": None, "description": "General supply temperature unit 3"}, "es_ES": {"name": None, "description": "Temperatura Impulsion General Unidad 3"}, "de_DE": {"name": None, "description": "Allgemeine Zulufttemperatur Einheit 3"}, "fr_FR": {"name": None, "description": "Température de soufflage générale unité 3"}, "it_IT": {"name": None, "description": "Temperatura di mandata generale unità 3"}}} | [] | modbus
36 | 40 | DIF_COMPUERTA_CALOR | Diferencial Compuerta en Calor | CONFIG_PARAMETER | SERIE ESKEYS05NU V2.4 GENERAL | simple | 60 | 0 | 0 | -99.9 | 99.9 |  | 0 | 0 | 0 | 0 | s16 |  | {"severity":"none"} | [] | {"_type": "l10n", "default_lang": "es_ES", "translations": {"en_US": {"name": None, "description": "Damper differential in heating mode"}, "es_ES": {"name": None, "description": "Diferencial Compuerta en Calor"}, "de_DE": {"name": None, "description": "Klappendifferenz im Heizbetrieb"}, "fr_FR": {"name": None, "description": "Différentiel des registres en mode chauffage"}, "it_IT": {"name": None, "description": "Differenziale serrande in riscaldamento"}}} | [] | modbus
37 | 41 | DIF_COMPRESORES_CALOR | Diferencial Compresores en Calor | CONFIG_PARAMETER | SERIE ESKEYS05NU V2.4 GENERAL | simple | 60 | 0 | 0 | -99.9 | 99.9 |  | 0 | 0 | 0 | 0 | s16 |  | {"severity":"none"} | [] | {"_type": "l10n", "default_lang": "es_ES", "translations": {"en_US": {"name": None, "description": "Compressor differential in heating mode"}, "es_ES": {"name": None, "description": "Diferencial Compresores en Calor"}, "de_DE": {"name": None, "description": "Kompressordifferenz im Heizbetrieb"}, "fr_FR": {"name": None, "description": "Différentiel des compresseurs en mode chauffage"}, "it_IT": {"name": None, "description": "Differenziale compressori in riscaldamento"}}} | [] | modbus
38 | 42 | DIF_COMPRESOR_RECUP_CALOR | Diferencial Recuperacion Compresores en Calor | CONFIG_PARAMETER | SERIE ESKEYS05NU V2.4 GENERAL | simple | 60 | 0 | 0 | -99.9 | 99.9 |  | 0 | 0 | 0 | 0 | s16 |  | {"severity":"none"} | [] | {"_type": "l10n", "default_lang": "es_ES", "translations": {"en_US": {"name": None, "description": "Compressor recovery differential in heating"}, "es_ES": {"name": None, "description": "Diferencial Recuperacion Compresores en Calor"}, "de_DE": {"name": None, "description": "Rückgewinnungsdifferenz Kompressoren Heizen"}, "fr_FR": {"name": None, "description": "Différentiel de récupération des compresseurs (chauffage)"}, "it_IT": {"name": None, "description": "Differenziale recupero compressori in riscaldamento"}}} | [] | modbus
39 | 43 | DIF_COMPUERTA_FRIO | Diferencial Compuerta en Frio | CONFIG_PARAMETER | SERIE ESKEYS05NU V2.4 GENERAL | simple | 60 | 0 | 0 | -99.9 | 99.9 |  | 0 | 0 | 0 | 0 | s16 |  | {"severity":"none"} | [] | {"_type": "l10n", "default_lang": "es_ES", "translations": {"en_US": {"name": None, "description": "Damper differential in cooling mode"}, "es_ES": {"name": None, "description": "Diferencial Compuerta en Frio"}, "de_DE": {"name": None, "description": "Klappendifferenz im Kühlbetrieb"}, "fr_FR": {"name": None, "description": "Différentiel des registres en mode refroidissement"}, "it_IT": {"name": None, "description": "Differenziale serrande in raffrescamento"}}} | [] | modbus
40 | 44 | DIF_COMPRESORES_FRIO | Diferencial Compresores en Frio | CONFIG_PARAMETER | SERIE ESKEYS05NU V2.4 GENERAL | simple | 60 | 0 | 0 | -99.9 | 99.9 |  | 0 | 0 | 0 | 0 | s16 |  | {"severity":"none"} | [] | {"_type": "l10n", "default_lang": "es_ES", "translations": {"en_US": {"name": None, "description": "Compressor differential in cooling mode"}, "es_ES": {"name": None, "description": "Diferencial Compresores en Frio"}, "de_DE": {"name": None, "description": "Kompressordifferenz im Kühlbetrieb"}, "fr_FR": {"name": None, "description": "Différentiel des compresseurs en mode refroidissement"}, "it_IT": {"name": None, "description": "Differenziale compressori in raffrescamento"}}} | [] | modbus
41 | 45 | DIF_VALV_3_VIAS_APOYO_FRIO | Diferencial válvula 3 vias apoyo frio | CONFIG_PARAMETER | SERIE ESKEYS05NU V2.4 GENERAL | simple | 60 | 0 | 0 | -99.9 | 99.9 |  | 0 | 0 | 0 | 0 | s16 |  | {"severity":"none"} | [] | {"_type": "l10n", "default_lang": "es_ES", "translations": {"en_US": {"name": None, "description": "3-way valve differential for cooling support"}, "es_ES": {"name": None, "description": "Diferencial válvula 3 vias apoyo frio"}, "de_DE": {"name": None, "description": "Differenz 3-Wege-Ventil Kälteunterstützung"}, "fr_FR": {"name": None, "description": "Différentiel vanne 3 voies en soutien froid"}, "it_IT": {"name": None, "description": "Differenziale valvola a 3 vie supporto raffrescamento"}}} | [] | modbus
42 | 46 | DIF_COMPRESOR_RECUP_FRIO | Diferencial Recuperacion Compresores en Frio | CONFIG_PARAMETER | SERIE ESKEYS05NU V2.4 GENERAL | simple | 60 | 0 | 0 | -99.9 | 99.9 |  | 0 | 0 | 0 | 0 | s16 |  | {"severity":"none"} | [] | {"_type": "l10n", "default_lang": "es_ES", "translations": {"en_US": {"name": None, "description": "Compressor recovery differential in cooling"}, "es_ES": {"name": None, "description": "Diferencial Recuperacion Compresores en Frio"}, "de_DE": {"name": None, "description": "Rückgewinnungsdifferenz Kompressoren Kühlen"}, "fr_FR": {"name": None, "description": "Différentiel de récupération des compresseurs (froid)"}, "it_IT": {"name": None, "description": "Differenziale recupero compressori in raffrescamento"}}} | [] | modbus
43 | 47 | OFFSET_CALOR_1 | Offset Calor Compuertas | CONFIG_PARAMETER | SERIE ESKEYS05NU V2.4 GENERAL | simple | 60 | 0 | 0 | -3276.8 | 3276.7 |  | 0 | 0 | 0 | 0 | s16 |  | {"severity":"none"} | [] | {"_type": "l10n", "default_lang": "es_ES", "translations": {"en_US": {"name": None, "description": "Heating offset for dampers"}, "es_ES": {"name": None, "description": "Offset Calor Compuertas"}, "de_DE": {"name": None, "description": "Heiz-Offset für Klappen"}, "fr_FR": {"name": None, "description": "Décalage chauffage pour registres"}, "it_IT": {"name": None, "description": "Offset riscaldamento serrande"}}} | [] | modbus
44 | 48 | OFFSET_CALOR_2 | Offset Calor Válvula 3 Vías | CONFIG_PARAMETER | SERIE ESKEYS05NU V2.4 GENERAL | simple | 60 | 0 | 0 | -3276.8 | 3276.7 |  | 0 | 0 | 0 | 0 | s16 |  | {"severity":"none"} | [] | {"_type": "l10n", "default_lang": "es_ES", "translations": {"en_US": {"name": None, "description": "Heating offset for 3-way valve"}, "es_ES": {"name": None, "description": "Offset Calor Válvula 3 Vías"}, "de_DE": {"name": None, "description": "Heiz-Offset für 3-Wege-Ventil"}, "fr_FR": {"name": None, "description": "Décalage chauffage pour vanne 3 voies"}, "it_IT": {"name": None, "description": "Offset riscaldamento valvola 3 vie"}}} | [] | modbus
45 | 49 | OFFSET_CALOR_3 | Offset Calor Compresores | CONFIG_PARAMETER | SERIE ESKEYS05NU V2.4 GENERAL | simple | 60 | 0 | 0 | -3276.8 | 3276.7 |  | 0 | 0 | 0 | 0 | s16 |  | {"severity":"none"} | [] | {"_type": "l10n", "default_lang": "es_ES", "translations": {"en_US": {"name": None, "description": "Heating offset for compressors"}, "es_ES": {"name": None, "description": "Offset Calor Compresores"}, "de_DE": {"name": None, "description": "Heiz-Offset für Kompressoren"}, "fr_FR": {"name": None, "description": "Décalage chauffage pour compresseurs"}, "it_IT": {"name": None, "description": "Offset riscaldamento compressori"}}} | [] | modbus
46 | 50 | OFFSET_CALOR_4 | Offset Calor Resistencias/Quemador | CONFIG_PARAMETER | SERIE ESKEYS05NU V2.4 GENERAL | simple | 60 | 0 | 0 | -3276.8 | 3276.7 |  | 0 | 0 | 0 | 0 | s16 |  | {"severity":"none"} | [] | {"_type": "l10n", "default_lang": "es_ES", "translations": {"en_US": {"name": None, "description": "Heating offset for resistors/burner"}, "es_ES": {"name": None, "description": "Offset Calor Resistencias/Quemador"}, "de_DE": {"name": None, "description": "Heiz-Offset für Heizstäbe/Brenner"}, "fr_FR": {"name": None, "description": "Décalage chauffage pour résistances/brûleur"}, "it_IT": {"name": None, "description": "Offset riscaldamento resistenze/bruciatore"}}} | [] | modbus
47 | 51 | OFFSET_CALOR_5 | Offset Calor Compresor Recuperacion | CONFIG_PARAMETER | SERIE ESKEYS05NU V2.4 GENERAL | simple | 60 | 0 | 0 | -3276.8 | 3276.7 |  | 0 | 0 | 0 | 0 | s16 |  | {"severity":"none"} | [] | {"_type": "l10n", "default_lang": "es_ES", "translations": {"en_US": {"name": None, "description": "Heating offset for recovery compressor"}, "es_ES": {"name": None, "description": "Offset Calor Compresor Recuperacion"}, "de_DE": {"name": None, "description": "Heiz-Offset für Rückgewinnungskompressor"}, "fr_FR": {"name": None, "description": "Décalage chauffage pour compresseur de récupération"}, "it_IT": {"name": None, "description": "Offset riscaldamento compressore di recupero"}}} | [] | modbus
48 | 52 | OFFSET_FRIO_1 | Offset Frio Compuertas | CONFIG_PARAMETER | SERIE ESKEYS05NU V2.4 GENERAL | simple | 60 | 0 | 0 | -3276.8 | 3276.7 |  | 0 | 0 | 0 | 0 | s16 |  | {"severity":"none"} | [] | {"_type": "l10n", "default_lang": "es_ES", "translations": {"en_US": {"name": None, "description": "Cooling offset for dampers"}, "es_ES": {"name": None, "description": "Offset Frio Compuertas"}, "de_DE": {"name": None, "description": "Kühl-Offset für Klappen"}, "fr_FR": {"name": None, "description": "Décalage refroidissement pour registres"}, "it_IT": {"name": None, "description": "Offset raffrescamento serrande"}}} | [] | modbus
49 | 53 | OFFSET_FRIO_2 | Offset Frio Válvula 3 Vías | CONFIG_PARAMETER | SERIE ESKEYS05NU V2.4 GENERAL | simple | 60 | 0 | 0 | -3276.8 | 3276.7 |  | 0 | 0 | 0 | 0 | s16 |  | {"severity":"none"} | [] | {"_type": "l10n", "default_lang": "es_ES", "translations": {"en_US": {"name": None, "description": "Cooling offset for 3-way valve"}, "es_ES": {"name": None, "description": "Offset Frio Válvula 3 Vías"}, "de_DE": {"name": None, "description": "Kühl-Offset für 3-Wege-Ventil"}, "fr_FR": {"name": None, "description": "Décalage refroidissement pour vanne 3 voies"}, "it_IT": {"name": None, "description": "Offset raffrescamento valvola 3 vie"}}} | [] | modbus
50 | 54 | OFFSET_FRIO_3 | Offset Frio Compresores | CONFIG_PARAMETER | SERIE ESKEYS05NU V2.4 GENERAL | simple | 60 | 0 | 0 | -3276.8 | 3276.7 |  | 0 | 0 | 0 | 0 | s16 |  | {"severity":"none"} | [] | {"_type": "l10n", "default_lang": "es_ES", "translations": {"en_US": {"name": None, "description": "Cooling offset for compressors"}, "es_ES": {"name": None, "description": "Offset Frio Compresores"}, "de_DE": {"name": None, "description": "Kühl-Offset für Kompressoren"}, "fr_FR": {"name": None, "description": "Décalage refroidissement pour compresseurs"}, "it_IT": {"name": None, "description": "Offset raffrescamento compressori"}}} | [] | modbus
51 | 55 | OFFSET_FRIO_4 | Offset Frio Compresor Recuperacion | CONFIG_PARAMETER | SERIE ESKEYS05NU V2.4 GENERAL | simple | 60 | 0 | 0 | -3276.8 | 3276.7 |  | 0 | 0 | 0 | 0 | s16 |  | {"severity":"none"} | [] | {"_type": "l10n", "default_lang": "es_ES", "translations": {"en_US": {"name": None, "description": "Cooling offset for recovery compressor"}, "es_ES": {"name": None, "description": "Offset Frio Compresor Recuperacion"}, "de_DE": {"name": None, "description": "Kühl-Offset für Rückgewinnungskompressor"}, "fr_FR": {"name": None, "description": "Décalage refroidissement pour compresseur de récupération"}, "it_IT": {"name": None, "description": "Offset raffrescamento compressore di recupero"}}} | [] | modbus
52 | 56 | DIF_LIM_TEMP | Diferencial limitadora impulsión | COMMAND | SERIE ESKEYS05NU V2.4 GENERAL | simple | 0 | 0 | 0 | 0 | 99.9 | °C | 0 | 0 | 0 | 0 | 1bit |  | {"severity":"none"} | [] | {"_type": "l10n", "default_lang": "es_ES", "translations": {"en_US": {"name": None, "description": "Supply limiting differential"}, "es_ES": {"name": None, "description": "Diferencial limitadora impulsión"}, "de_DE": {"name": None, "description": "Begrenzungsdifferenz Zuluft"}, "fr_FR": {"name": None, "description": "Différentiel de limitation de soufflage"}, "it_IT": {"name": None, "description": "Differenziale limitazione mandata"}}} | [] | modbus
53 | 57 | SET_LIM_TEMP_BAJA | Consigna limitadora temperatura baja | SET_POINT | SERIE ESKEYS05NU V2.4 GENERAL | simple | 300 | 0 | 0 | -99.9 | 99.9 | °C | 0.1 | 0 | 0 | 0 | s16 |  | {"severity":"none"} | [] | {"_type": "l10n", "default_lang": "es_ES", "translations": {"en_US": {"name": None, "description": "Low temperature limiting setpoint"}, "es_ES": {"name": None, "description": "Consigna limitadora temperatura baja"}, "de_DE": {"name": None, "description": "Begrenzungssollwert niedrige Temperatur"}, "fr_FR": {"name": None, "description": "Consigne de limitation basse température"}, "it_IT": {"name": None, "description": "Setpoint limitazione temperatura bassa"}}} | [] | modbus
54 | 58 | SET_LIM_TEMP_ALTA | Consigna limitadora temperatura alta | SET_POINT | SERIE ESKEYS05NU V2.4 GENERAL | simple | 300 | 0 | 0 | 0 | 99.9 | °C | 0.1 | 0 | 0 | 0 | 16bit |  | {"severity":"none"} | [] | {"_type": "l10n", "default_lang": "es_ES", "translations": {"en_US": {"name": None, "description": "High temperature limiting setpoint"}, "es_ES": {"name": None, "description": "Consigna limitadora temperatura alta"}, "de_DE": {"name": None, "description": "Begrenzungssollwert hohe Temperatur"}, "fr_FR": {"name": None, "description": "Consigne de limitation haute température"}, "it_IT": {"name": None, "description": "Setpoint limitazione temperatura alta"}}} | [] | modbus
55 | 59 | CONSIGNA_INI_DESESCARC_PRESS | Consigna Inicio Desescarche | SET_POINT | SERIE ESKEYS05NU V2.4 GENERAL | simple | 300 | 0 | 0 | 0 | 99.9 | % | 0.1 | 0 | 0 | 0 | 16bit |  | {"severity":"none"} | [] | {"_type": "l10n", "default_lang": "es_ES", "translations": {"en_US": {"name": None, "description": "Defrost start setpoint"}, "es_ES": {"name": None, "description": "Consigna Inicio Desescarche"}, "de_DE": {"name": None, "description": "Abtau-Start-Sollwert"}, "fr_FR": {"name": None, "description": "Consigne de démarrage du dégivrage"}, "it_IT": {"name": None, "description": "Setpoint inizio sbrinamento"}}} | [] | modbus
56 | 60 | CONSIGNA_FORZ_DESESCARC_PRESS | Consigna Desescarche Forzado | SET_POINT | SERIE ESKEYS05NU V2.4 GENERAL | simple | 300 | 0 | 0 | 0 | 1000 | % | 0.1 | 0 | 0 | 0 | 16bit |  | {"severity":"none"} | [] | {"_type": "l10n", "default_lang": "es_ES", "translations": {"en_US": {"name": None, "description": "Forced defrost setpoint"}, "es_ES": {"name": None, "description": "Consigna Desescarche Forzado"}, "de_DE": {"name": None, "description": "Erzwungener Abtau-Sollwert"}, "fr_FR": {"name": None, "description": "Consigne de dégivrage forcé"}, "it_IT": {"name": None, "description": "Setpoint sbrinamento forzato"}}} | [] | modbus
57 | 61 | CONSIGNA_FIN_DESESCARC_PRESS | Consigna Fin Desescarche | SET_POINT | SERIE ESKEYS05NU V2.4 GENERAL | simple | 300 | 0 | 0 | 0 | 1000 | % | 0.1 | 0 | 0 | 0 | 16bit |  | {"severity":"none"} | [] | {"_type": "l10n", "default_lang": "es_ES", "translations": {"en_US": {"name": None, "description": "Defrost end setpoint"}, "es_ES": {"name": None, "description": "Consigna Fin Desescarche"}, "de_DE": {"name": None, "description": "Abtau-Ende-Sollwert"}, "fr_FR": {"name": None, "description": "Consigne de fin de dégivrage"}, "it_IT": {"name": None, "description": "Setpoint fine sbrinamento"}}} | [] | modbus
58 | 62 | ZM_AUTO | Zona Muerta Auto | COMMAND | SERIE ESKEYS05NU V2.4 GENERAL | simple | 0 | 0 | 0 | -99.9 | 99.9 | °C | 0 | 0 | 0 | 0 | 1bit |  | {"severity":"none"} | [] | {"_type": "l10n", "default_lang": "es_ES", "translations": {"en_US": {"name": None, "description": "Auto dead zone"}, "es_ES": {"name": None, "description": "Zona Muerta Auto"}, "de_DE": {"name": None, "description": "Totzone Auto"}, "fr_FR": {"name": None, "description": "Zone morte auto"}, "it_IT": {"name": None, "description": "Zona morta automatica"}}} | [] | modbus
59 | 63 | ZM_HUM | Zona Muerta Consigna Humedad | COMMAND | SERIE ESKEYS05NU V2.4 GENERAL | simple | 0 | 0 | 0 | 0 | 99.9 | % | 0 | 0 | 0 | 0 | 1bit |  | {"severity":"none"} | [] | {"_type": "l10n", "default_lang": "es_ES", "translations": {"en_US": {"name": None, "description": "Humidity setpoint dead zone"}, "es_ES": {"name": None, "description": "Zona Muerta Consigna Humedad"}, "de_DE": {"name": None, "description": "Totzone Feuchtesollwert"}, "fr_FR": {"name": None, "description": "Zone morte consigne d’humidité"}, "it_IT": {"name": None, "description": "Zona morta setpoint umidità"}}} | [] | modbus
60 | 64 | TEMP_RET_PLAN | Temperatura retorno | ANALOG_INPUT | SERIE ESKEYS05NU V2.4 GENERAL | simple | 60 | 0 | 0 | -3276.8 | 3276.7 | °C | 0 | 0 | 0 | 0 | s16 |  | {"severity":"none"} | [] | {"_type": "l10n", "default_lang": "es_ES", "translations": {"en_US": {"name": None, "description": "Return temperature"}, "es_ES": {"name": None, "description": "Temperatura retorno"}, "de_DE": {"name": None, "description": "Rücklauftemperatur"}, "fr_FR": {"name": None, "description": "Température de retour"}, "it_IT": {"name": None, "description": "Temperatura di ritorno"}}} | [] | modbus
61 | 65 | HUMEDAD_INT_LOCAL | Humedad interior Local | ANALOG_INPUT | SERIE ESKEYS05NU V2.4 GENERAL | simple | 60 | 0 | 0 | 0 | 999 | % | 0 | 0 | 0 | 0 | 16bit |  | {"severity":"none"} | [] | {"_type": "l10n", "default_lang": "es_ES", "translations": {"en_US": {"name": None, "description": "Local indoor humidity"}, "es_ES": {"name": None, "description": "Humedad interior Local"}, "de_DE": {"name": None, "description": "Lokale Innenluftfeuchtigkeit"}, "fr_FR": {"name": None, "description": "Humidité intérieure locale"}, "it_IT": {"name": None, "description": "Umidità interna locale"}}} | [] | modbus
62 | 66 | HUM_INT_PLAN | Sonda Humedad Interior pLAN | ANALOG_INPUT | SERIE ESKEYS05NU V2.4 GENERAL | simple | 60 | 0 | 0 | -3276.8 | 3276.7 | °C | 0 | 0 | 0 | 0 | s16 |  | {"severity":"none"} | [] | {"_type": "l10n", "default_lang": "es_ES", "translations": {"en_US": {"name": None, "description": "Indoor humidity sensor pLAN"}, "es_ES": {"name": None, "description": "Sonda Humedad Interior pLAN"}, "de_DE": {"name": None, "description": "Feuchtesensor Innen pLAN"}, "fr_FR": {"name": None, "description": "Sonde d’humidité intérieure pLAN"}, "it_IT": {"name": None, "description": "Sensore umidità interna pLAN"}}} | [] | modbus
63 | 67 | TEMP_IMPULSION_2 | Temperautra impulsión | ANALOG_INPUT | SERIE ESKEYS05NU V2.4 GENERAL | simple | 60 | 0 | 0 | -3276.8 | 3276.7 | °C | 0 | 0 | 0 | 0 | s16 |  | {"severity":"none"} | [] | {"_type": "l10n", "default_lang": "es_ES", "translations": {"en_US": {"name": None, "description": "Supply temperature"}, "es_ES": {"name": None, "description": "Temperautra impulsión"}, "de_DE": {"name": None, "description": "Zulufttemperatur"}, "fr_FR": {"name": None, "description": "Température de soufflage"}, "it_IT": {"name": None, "description": "Temperatura di mandata"}}} | [] | modbus
64 | 68 | TEMPSETP_THTUNE_1 | Consigna temperatura desde TH-Tune | COMMAND | SERIE ESKEYS05NU V2.4 GENERAL | simple | 0 | 0 | 0 | 0 | 100 |  | 0 | 0 | 0 | 0 | 1bit |  | {"severity":"none"} | [] | {"_type": "l10n", "default_lang": "es_ES", "translations": {"en_US": {"name": None, "description": "Temperature setpoint from TH-Tune"}, "es_ES": {"name": None, "description": "Consigna temperatura desde TH-Tune"}, "de_DE": {"name": None, "description": "Temperatursollwert von TH-Tune"}, "fr_FR": {"name": None, "description": "Consigne de température depuis TH-Tune"}, "it_IT": {"name": None, "description": "Setpoint temperatura da TH-Tune"}}} | [] | modbus
65 | 69 | T_RET_AMB_VIR | Temperatura Retorno Ambiente | COMMAND | SERIE ESKEYS05NU V2.4 GENERAL | simple | 0 | 0 | 0 | -3276.8 | 3276.7 |  | 0 | 0 | 0 | 0 | 1bit |  | {"severity":"none"} | [] | {"_type": "l10n", "default_lang": "es_ES", "translations": {"en_US": {"name": None, "description": "Ambient return temperature"}, "es_ES": {"name": None, "description": "Temperatura Retorno Ambiente"}, "de_DE": {"name": None, "description": "Raum-Rücklauftemperatur"}, "fr_FR": {"name": None, "description": "Température de retour ambiante"}, "it_IT": {"name": None, "description": "Temperatura di ritorno ambiente"}}} | [] | modbus
66 | 70 | SNDR1 | Temperatura Retorno General Unidad 1 | ANALOG_INPUT | SERIE ESKEYS05NU V2.4 GENERAL | simple | 60 | 0 | 0 | -3276.8 | 3276.7 |  | 0 | 0 | 0 | 0 | s16 |  | {"severity":"none"} | [] | {"_type": "l10n", "default_lang": "es_ES", "translations": {"en_US": {"name": None, "description": "General return temperature unit 1"}, "es_ES": {"name": None, "description": "Temperatura Retorno General Unidad 1"}, "de_DE": {"name": None, "description": "Allgemeine Rücklauftemperatur Einheit 1"}, "fr_FR": {"name": None, "description": "Température de retour générale unité 1"}, "it_IT": {"name": None, "description": "Temperatura di ritorno generale unità 1"}}} | [] | modbus
67 | 71 | DEMANDA_T_GLOBAL | Potencia demandada desde meaestra rotacion | COMMAND | SERIE ESKEYS05NU V2.4 GENERAL | simple | 0 | 0 | 0 | 0 | 100 |  | 0 | 0 | 0 | 0 | 1bit |  | {"severity":"none"} | [] | {"_type": "l10n", "default_lang": "es_ES", "translations": {"en_US": {"name": None, "description": "Power requested from rotation master"}, "es_ES": {"name": None, "description": "Potencia demandada desde meaestra rotacion"}, "de_DE": {"name": None, "description": "Leistungsanforderung von Rotations-Master"}, "fr_FR": {"name": None, "description": "Puissance demandée depuis la maître de rotation"}, "it_IT": {"name": None, "description": "Potenza richiesta dal master di rotazione"}}} | [] | modbus
68 | 73 | SNDI1 | Temperatura Impulsion General Unidad 1 | ANALOG_INPUT | SERIE ESKEYS05NU V2.4 GENERAL | simple | 60 | 0 | 0 | -3276.8 | 3276.7 |  | 0 | 0 | 0 | 0 | s16 |  | {"severity":"none"} | [] | {"_type": "l10n", "default_lang": "es_ES", "translations": {"en_US": {"name": None, "description": "General supply temperature unit 1"}, "es_ES": {"name": None, "description": "Temperatura Impulsion General Unidad 1"}, "de_DE": {"name": None, "description": "Allgemeine Zulufttemperatur Einheit 1"}, "fr_FR": {"name": None, "description": "Température de soufflage générale unité 1"}, "it_IT": {"name": None, "description": "Temperatura di mandata generale unità 1"}}} | [] | modbus
69 | 74 | SNDR2 | Temperatura Retorno General Unidad 2 | ANALOG_INPUT | SERIE ESKEYS05NU V2.4 GENERAL | simple | 60 | 0 | 0 | -3276.8 | 3276.7 |  | 0 | 0 | 0 | 0 | s16 |  | {"severity":"none"} | [] | {"_type": "l10n", "default_lang": "es_ES", "translations": {"en_US": {"name": None, "description": "General return temperature unit 2"}, "es_ES": {"name": None, "description": "Temperatura Retorno General Unidad 2"}, "de_DE": {"name": None, "description": "Allgemeine Rücklauftemperatur Einheit 2"}, "fr_FR": {"name": None, "description": "Température de retour générale unité 2"}, "it_IT": {"name": None, "description": "Temperatura di ritorno generale unità 2"}}} | [] | modbus
70 | 75 | SNDI2 | Temperatura Impulsion General Unidad 2 | ANALOG_INPUT | SERIE ESKEYS05NU V2.4 GENERAL | simple | 60 | 0 | 0 | -3276.8 | 3276.7 |  | 0 | 0 | 0 | 0 | s16 |  | {"severity":"none"} | [] | {"_type": "l10n", "default_lang": "es_ES", "translations": {"en_US": {"name": None, "description": "General supply temperature unit 2"}, "es_ES": {"name": None, "description": "Temperatura Impulsion General Unidad 2"}, "de_DE": {"name": None, "description": "Allgemeine Zulufttemperatur Einheit 2"}, "fr_FR": {"name": None, "description": "Température de soufflage générale unité 2"}, "it_IT": {"name": None, "description": "Temperatura di mandata generale unità 2"}}} | [] | modbus
71 | 76 | SNDR3 | Temperatura Retorno General Unidad 3 | ANALOG_INPUT | SERIE ESKEYS05NU V2.4 GENERAL | simple | 60 | 0 | 0 | -3276.8 | 3276.7 |  | 0 | 0 | 0 | 0 | s16 |  | {"severity":"none"} | [] | {"_type": "l10n", "default_lang": "es_ES", "translations": {"en_US": {"name": None, "description": "General return humidity unit 3"}, "es_ES": {"name": None, "description": "Temperatura Retorno General Unidad 3"}, "de_DE": {"name": None, "description": "Allgemeine Rücklauffeuchte Einheit 3"}, "fr_FR": {"name": None, "description": "Humidité de retour générale unité 3"}, "it_IT": {"name": None, "description": "Umidità di ritorno generale unità 3"}}} | [] | modbus
72 | 77 | SNDI3 | Temperatura Impulsion General Unidad 3 | ANALOG_INPUT | SERIE ESKEYS05NU V2.4 GENERAL | simple | 60 | 0 | 0 | -3276.8 | 3276.7 |  | 0 | 0 | 0 | 0 | s16 |  | {"severity":"none"} | [] | {"_type": "l10n", "default_lang": "es_ES", "translations": {"en_US": {"name": None, "description": "Evaporation pressure circuit 3"}, "es_ES": {"name": None, "description": "Temperatura Impulsion General Unidad 3"}, "de_DE": {"name": None, "description": "Verdampfungsdruck Kreis 3"}, "fr_FR": {"name": None, "description": "Pression d"évaporation circuit 3"}, "it_IT": {"name": None, "description": "Pressione di evaporazione circuito 3"}}} | [] | modbus
73 | 78 | CURRENT_TEMP_SET | Consigna Actual | SET_POINT | SERIE ESKEYS05NU V2.4 GENERAL | simple | 300 | 0 | 0 | -999.9 | 999.9 | °C/°F | 0.1 | 0 | 0 | 0 | s16 |  | {"severity":"none"} | [] | {"_type": "l10n", "default_lang": "es_ES", "translations": {"en_US": {"name": None, "description": "Current setpoint"}, "es_ES": {"name": None, "description": "Consigna Actual"}, "de_DE": {"name": None, "description": "Aktueller Sollwert"}, "fr_FR": {"name": None, "description": "Consigne actuelle"}, "it_IT": {"name": None, "description": "Setpoint attuale"}}} | [] | modbus
74 | 79 | SNDI4 | Temperatura Impulsion General Unidad 4 | ANALOG_INPUT | SERIE ESKEYS05NU V2.4 GENERAL | simple | 60 | 0 | 0 | -3276.8 | 3276.7 |  | 0 | 0 | 0 | 0 | s16 |  | {"severity":"none"} | [] | {"_type": "l10n", "default_lang": "es_ES", "translations": {"en_US": {"name": None, "description": "General supply temperature unit 4"}, "es_ES": {"name": None, "description": "Temperatura Impulsion General Unidad 4"}, "de_DE": {"name": None, "description": "Allgemeine Zulufttemperatur Einheit 4"}, "fr_FR": {"name": None, "description": "Température de soufflage générale unité 4"}, "it_IT": {"name": None, "description": "Temperatura di mandata generale unità 4"}}} | [] | modbus
75 | 80 | SNDR4 | Temperatura Retorno General Unidad 4 | ANALOG_INPUT | SERIE ESKEYS05NU V2.4 GENERAL | simple | 60 | 0 | 0 | -3276.8 | 3276.7 |  | 0 | 0 | 0 | 0 | s16 |  | {"severity":"none"} | [] | {"_type": "l10n", "default_lang": "es_ES", "translations": {"en_US": {"name": None, "description": "General return temperature unit 4"}, "es_ES": {"name": None, "description": "Temperatura Retorno General Unidad 4"}, "de_DE": {"name": None, "description": "Allgemeine Rücklauftemperatur Einheit 4"}, "fr_FR": {"name": None, "description": "Température de retour générale unité 4"}, "it_IT": {"name": None, "description": "Temperatura di ritorno generale unità 4"}}} | [] | modbus
76 | 81 | SNDH1 | Humedad Retorno General Unidad 1 | ANALOG_INPUT | SERIE ESKEYS05NU V2.4 GENERAL | simple | 60 | 0 | 0 | -3276.8 | 3276.7 |  | 0 | 0 | 0 | 0 | s16 |  | {"severity":"none"} | [] | {"_type": "l10n", "default_lang": "es_ES", "translations": {"en_US": {"name": None, "description": "General return humidity unit 1"}, "es_ES": {"name": None, "description": "Humedad Retorno General Unidad 1"}, "de_DE": {"name": None, "description": "Allgemeine Rücklauffeuchte Einheit 1"}, "fr_FR": {"name": None, "description": "Humidité de retour générale unité 1"}, "it_IT": {"name": None, "description": "Umidità di ritorno generale unità 1"}}} | [] | modbus
77 | 82 | SNDH2 | Humedad Retorno General Unidad 2 | ANALOG_INPUT | SERIE ESKEYS05NU V2.4 GENERAL | simple | 60 | 0 | 0 | -3276.8 | 3276.7 |  | 0 | 0 | 0 | 0 | s16 |  | {"severity":"none"} | [] | {"_type": "l10n", "default_lang": "es_ES", "translations": {"en_US": {"name": None, "description": "General return humidity unit 2"}, "es_ES": {"name": None, "description": "Humedad Retorno General Unidad 2"}, "de_DE": {"name": None, "description": "Allgemeine Rücklauffeuchte Einheit 2"}, "fr_FR": {"name": None, "description": "Humidité de retour générale unité 2"}, "it_IT": {"name": None, "description": "Umidità di ritorno generale unità 2"}}} | [] | modbus
78 | 83 | SNDH3 | Humedad Retorno General Unidad 3 | ANALOG_INPUT | SERIE ESKEYS05NU V2.4 GENERAL | simple | 60 | 0 | 0 | -3276.8 | 3276.7 |  | 0 | 0 | 0 | 0 | s16 |  | {"severity":"none"} | [] | {"_type": "l10n", "default_lang": "es_ES", "translations": {"en_US": {"name": None, "description": "Evaporation temperature circuit 3"}, "es_ES": {"name": None, "description": "Humedad Retorno General Unidad 3"}, "de_DE": {"name": None, "description": "Verdampfungstemperatur Kreis 3"}, "fr_FR": {"name": None, "description": "Température d"évaporation circuit 3"}, "it_IT": {"name": None, "description": "Temperatura di evaporazione circuito 3"}}} | [] | modbus
79 | 84 | SNDH4 | Humedad Retorno General Unidad 4 | ANALOG_INPUT | SERIE ESKEYS05NU V2.4 GENERAL | simple | 60 | 0 | 0 | -3276.8 | 3276.7 |  | 0 | 0 | 0 | 0 | s16 |  | {"severity":"none"} | [] | {"_type": "l10n", "default_lang": "es_ES", "translations": {"en_US": {"name": None, "description": "General return humidity unit 4"}, "es_ES": {"name": None, "description": "Humedad Retorno General Unidad 4"}, "de_DE": {"name": None, "description": "Allgemeine Rücklauffeuchte Einheit 4"}, "fr_FR": {"name": None, "description": "Humidité de retour générale unité 4"}, "it_IT": {"name": None, "description": "Umidità di ritorno generale unità 4"}}} | [] | modbus
80 | 85 | SNDH5 | Humedad Retorno General Unidad 5 | ANALOG_INPUT | SERIE ESKEYS05NU V2.4 GENERAL | simple | 60 | 0 | 0 | -3276.8 | 3276.7 |  | 0 | 0 | 0 | 0 | s16 |  | {"severity":"none"} | [] | {"_type": "l10n", "default_lang": "es_ES", "translations": {"en_US": {"name": None, "description": "General return humidity unit 5"}, "es_ES": {"name": None, "description": "Humedad Retorno General Unidad 5"}, "de_DE": {"name": None, "description": "Allgemeine Rücklauffeuchte Einheit 5"}, "fr_FR": {"name": None, "description": "Humidité de retour générale unité 5"}, "it_IT": {"name": None, "description": "Umidità di ritorno generale unità 5"}}} | [] | modbus
81 | 86 | TEMP_TODAS_FRIO | Alta temperatura arranque todas (frio) | COMMAND | SERIE ESKEYS05NU V2.4 GENERAL | simple | 0 | 0 | 0 | -20 | 99.9 | °C/°F | 0 | 0 | 0 | 0 | 1bit |  | {"severity":"none"} | [] | {"_type": "l10n", "default_lang": "es_ES", "translations": {"en_US": {"name": None, "description": "High temp to start all units (cooling)"}, "es_ES": {"name": None, "description": "Alta temperatura arranque todas (frio)"}, "de_DE": {"name": None, "description": "Hohe Starttemperatur für alle (Kühlen)"}, "fr_FR": {"name": None, "description": "Haute température de démarrage toutes (froid)"}, "it_IT": {"name": None, "description": "Alta temperatura avvio tutte (freddo)"}}} | [] | modbus
82 | 87 | DIF_TEMP_TODAS_FRIO | Diferencial alta temperatura arranque todas (frio) | COMMAND | SERIE ESKEYS05NU V2.4 GENERAL | simple | 0 | 0 | 0 | 0.1 | 99.9 | °C/°F | 0 | 0 | 0 | 0 | 1bit |  | {"severity":"none"} | [] | {"_type": "l10n", "default_lang": "es_ES", "translations": {"en_US": {"name": None, "description": "High temp differential to start all units (cooling)"}, "es_ES": {"name": None, "description": "Diferencial alta temperatura arranque todas (frio)"}, "de_DE": {"name": None, "description": "Temperaturdifferenz Start alle (Kühlen)"}, "fr_FR": {"name": None, "description": "Différentiel haute température démarrage (froid)"}, "it_IT": {"name": None, "description": "Differenziale alta temperatura avvio tutte (freddo)"}}} | [] | modbus
83 | 88 | TEMP_TODAS_CALOR | Baja temperatura arranque todas (calor) | COMMAND | SERIE ESKEYS05NU V2.4 GENERAL | simple | 0 | 0 | 0 | -20 | 99.9 | °C/°F | 0 | 0 | 0 | 0 | 1bit |  | {"severity":"none"} | [] | {"_type": "l10n", "default_lang": "es_ES", "translations": {"en_US": {"name": None, "description": "Low temp to start all units (heating)"}, "es_ES": {"name": None, "description": "Baja temperatura arranque todas (calor)"}, "de_DE": {"name": None, "description": "Niedrige Starttemperatur für alle (Heizen)"}, "fr_FR": {"name": None, "description": "Basse température de démarrage toutes (chauffage)"}, "it_IT": {"name": None, "description": "Bassa temperatura avvio tutte (caldo)"}}} | [] | modbus
84 | 89 | DIF_TEMP_TODAS_CALOR | Diferencial baja temperatura arranque todas (calor) | COMMAND | SERIE ESKEYS05NU V2.4 GENERAL | simple | 0 | 0 | 0 | 0.1 | 99.9 | °C/°F | 0 | 0 | 0 | 0 | 1bit |  | {"severity":"none"} | [] | {"_type": "l10n", "default_lang": "es_ES", "translations": {"en_US": {"name": None, "description": "Low temp differential to start all units (heating)"}, "es_ES": {"name": None, "description": "Diferencial baja temperatura arranque todas (calor)"}, "de_DE": {"name": None, "description": "Temperaturdifferenz Start alle (Heizen)"}, "fr_FR": {"name": None, "description": "Différentiel basse température démarrage (chauffage)"}, "it_IT": {"name": None, "description": "Differenziale bassa temperatura avvio tutte (caldo)"}}} | [] | modbus
85 | 90 | BR_REG_HUM | Bande regulación de humedad | CONFIG_PARAMETER | SERIE ESKEYS05NU V2.4 GENERAL | simple | 60 | 0 | 0 | -3276.8 | 3276.7 |  | 0 | 0 | 0 | 0 | s16 |  | {"severity":"none"} | [] | {"_type": "l10n", "default_lang": "es_ES", "translations": {"en_US": {"name": None, "description": "Humidity control band"}, "es_ES": {"name": None, "description": "Bande regulación de humedad"}, "de_DE": {"name": None, "description": "Feuchteregelungsband"}, "fr_FR": {"name": None, "description": "Bande de régulation d’humidité"}, "it_IT": {"name": None, "description": "Banda di regolazione umidità"}}} | [] | modbus
86 | 91 | DEMANDA_FILTRADA | Demanda filtrada | ANALOG_OUTPUT | SERIE ESKEYS05NU V2.4 GENERAL | simple | 60 | 0 | 0 | 0 | 999.9 |  | 0 | 0 | 0 | 0 | 16bit |  | {"severity":"none"} | [] | {"_type": "l10n", "default_lang": "es_ES", "translations": {"en_US": {"name": None, "description": "Filtered demand"}, "es_ES": {"name": None, "description": "Demanda filtrada"}, "de_DE": {"name": None, "description": "Gefilterte Anforderung"}, "fr_FR": {"name": None, "description": "Demande filtrée"}, "it_IT": {"name": None, "description": "Domanda filtrata"}}} | [] | modbus
87 | 92 | SNDR5 | Temperatura Retorno General Unidad 5 | ANALOG_INPUT | SERIE ESKEYS05NU V2.4 GENERAL | simple | 60 | 0 | 0 | -3276.8 | 3276.7 |  | 0 | 0 | 0 | 0 | s16 |  | {"severity":"none"} | [] | {"_type": "l10n", "default_lang": "es_ES", "translations": {"en_US": {"name": None, "description": "General return temperature unit 5"}, "es_ES": {"name": None, "description": "Temperatura Retorno General Unidad 5"}, "de_DE": {"name": None, "description": "Allgemeine Rücklauftemperatur Einheit 5"}, "fr_FR": {"name": None, "description": "Température de retour générale unité 5"}, "it_IT": {"name": None, "description": "Temperatura di ritorno generale unità 5"}}} | [] | modbus
88 | 93 | SNDI5 | Temperatura Impulsion General Unidad 5 | ANALOG_INPUT | SERIE ESKEYS05NU V2.4 GENERAL | simple | 60 | 0 | 0 | -3276.8 | 3276.7 |  | 0 | 0 | 0 | 0 | s16 |  | {"severity":"none"} | [] | {"_type": "l10n", "default_lang": "es_ES", "translations": {"en_US": {"name": None, "description": "General supply temperature unit 5"}, "es_ES": {"name": None, "description": "Temperatura Impulsion General Unidad 5"}, "de_DE": {"name": None, "description": "Allgemeine Zulufttemperatur Einheit 5"}, "fr_FR": {"name": None, "description": "Température de soufflage générale unité 5"}, "it_IT": {"name": None, "description": "Temperatura di mandata generale unità 5"}}} | [] | modbus
89 | 94 | UNIDAD_DEMANDA_1.DEMANDA_T_GLOBAL | Demanda de Temperatura Global Unidad 1 | ANALOG_OUTPUT | SERIE ESKEYS05NU V2.4 GENERAL | simple | 60 | 0 | 0 | -3276.8 | 3276.7 |  | 0 | 0 | 0 | 0 | s16 |  | {"severity":"none"} | [] | {"_type": "l10n", "default_lang": "es_ES", "translations": {"en_US": {"name": None, "description": "Global Temperature Demand Unit 1"}, "es_ES": {"name": None, "description": "Demanda de Temperatura Global Unidad 1"}, "de_DE": {"name": None, "description": "Globale Temperaturanforderung Einheit 1"}, "fr_FR": {"name": None, "description": "Demande de température globale Unité 1"}, "it_IT": {"name": None, "description": "Richiesta di temperatura globale Unità 1"}}} | [] | modbus
90 | 95 | UNIDAD_DEMANDA_2.DEMANDA_T_GLOBAL | Demanda de Temperatura Global Unidad 2 | ANALOG_OUTPUT | SERIE ESKEYS05NU V2.4 GENERAL | simple | 60 | 0 | 0 | -3276.8 | 3276.7 |  | 0 | 0 | 0 | 0 | s16 |  | {"severity":"none"} | [] | {"_type": "l10n", "default_lang": "es_ES", "translations": {"en_US": {"name": None, "description": "Global Temperature Demand Unit 2"}, "es_ES": {"name": None, "description": "Demanda de Temperatura Global Unidad 2"}, "de_DE": {"name": None, "description": "Globale Temperaturanforderung Einheit 2"}, "fr_FR": {"name": None, "description": "Demande de température globale Unité 2"}, "it_IT": {"name": None, "description": "Richiesta di temperatura globale Unità 2"}}} | [] | modbus
91 | 96 | UNIDAD_DEMANDA_3.DEMANDA_T_GLOBAL | Demanda de Temperatura Global Unidad 3 | ANALOG_OUTPUT | SERIE ESKEYS05NU V2.4 GENERAL | simple | 60 | 0 | 0 | -3276.8 | 3276.7 |  | 0 | 0 | 0 | 0 | s16 |  | {"severity":"none"} | [] | {"_type": "l10n", "default_lang": "es_ES", "translations": {"en_US": {"name": None, "description": "Global Temperature Demand Unit 3"}, "es_ES": {"name": None, "description": "Demanda de Temperatura Global Unidad 3"}, "de_DE": {"name": None, "description": "Globale Temperaturanforderung Einheit 3"}, "fr_FR": {"name": None, "description": "Demande de température globale Unité 3"}, "it_IT": {"name": None, "description": "Richiesta di temperatura globale Unità 3"}}} | [] | modbus
92 | 97 | UNIDAD_DEMANDA_4.DEMANDA_T_GLOBAL | Demanda de Temperatura Global Unidad 4 | ANALOG_OUTPUT | SERIE ESKEYS05NU V2.4 GENERAL | simple | 60 | 0 | 0 | -3276.8 | 3276.7 |  | 0 | 0 | 0 | 0 | s16 |  | {"severity":"none"} | [] | {"_type": "l10n", "default_lang": "es_ES", "translations": {"en_US": {"name": None, "description": "Global Temperature Demand Unit 4"}, "es_ES": {"name": None, "description": "Demanda de Temperatura Global Unidad 4"}, "de_DE": {"name": None, "description": "Globale Temperaturanforderung Einheit 4"}, "fr_FR": {"name": None, "description": "Demande de température globale Unité 4"}, "it_IT": {"name": None, "description": "Richiesta di temperatura globale Unità 4"}}} | [] | modbus
93 | 98 | UNIDAD_DEMANDA_5.DEMANDA_T_GLOBAL | Demanda de Temperatura Global Unidad 5 | ANALOG_OUTPUT | SERIE ESKEYS05NU V2.4 GENERAL | simple | 60 | 0 | 0 | -3276.8 | 3276.7 |  | 0 | 0 | 0 | 0 | s16 |  | {"severity":"none"} | [] | {"_type": "l10n", "default_lang": "es_ES", "translations": {"en_US": {"name": None, "description": "Global Temperature Demand Unit 5"}, "es_ES": {"name": None, "description": "Demanda de Temperatura Global Unidad 5"}, "de_DE": {"name": None, "description": "Globale Temperaturanforderung Einheit 5"}, "fr_FR": {"name": None, "description": "Demande de température globale Unité 5"}, "it_IT": {"name": None, "description": "Richiesta di temperatura globale Unità 5"}}} | [] | modbus
94 | 100 | UNIDAD_DEMANDA_1.TEMP_EXT | Temperatura Exterior Unidad 1 | ANALOG_INPUT | SERIE ESKEYS05NU V2.4 GENERAL | simple | 60 | 0 | 0 | -3276.8 | 3276.7 |  | 0 | 0 | 0 | 0 | s16 |  | {"severity":"none"} | [] | {"_type": "l10n", "default_lang": "es_ES", "translations": {"en_US": {"name": None, "description": "Outdoor Temperature Unit 1"}, "es_ES": {"name": None, "description": "Temperatura Exterior Unidad 1"}, "de_DE": {"name": None, "description": "Außentemperatur Einheit 1"}, "fr_FR": {"name": None, "description": "Température extérieure Unité 1"}, "it_IT": {"name": None, "description": "Temperatura esterna Unità 1"}}} | [] | modbus
95 | 101 | UNIDAD_DEMANDA_1.TEMP_MEZCLA | Temperatura Mezcla Unidad 1 | ANALOG_INPUT | SERIE ESKEYS05NU V2.4 GENERAL | simple | 60 | 0 | 0 | -3276.8 | 3276.7 |  | 0 | 0 | 0 | 0 | s16 |  | {"severity":"none"} | [] | {"_type": "l10n", "default_lang": "es_ES", "translations": {"en_US": {"name": None, "description": "Mixed Temperature Unit 1"}, "es_ES": {"name": None, "description": "Temperatura Mezcla Unidad 1"}, "de_DE": {"name": None, "description": "Mischtemperatur Einheit 1"}, "fr_FR": {"name": None, "description": "Température de mélange Unité 1"}, "it_IT": {"name": None, "description": "Temperatura di miscela Unità 1"}}} | [] | modbus
96 | 110 | UNIDAD_DEMANDA_2.TEMP_EXT | Temperatura Exterior Unidad 2 | ANALOG_INPUT | SERIE ESKEYS05NU V2.4 GENERAL | simple | 60 | 0 | 0 | -3276.8 | 3276.7 |  | 0 | 0 | 0 | 0 | s16 |  | {"severity":"none"} | [] | {"_type": "l10n", "default_lang": "es_ES", "translations": {"en_US": {"name": None, "description": "Outdoor Temperature Unit 2"}, "es_ES": {"name": None, "description": "Temperatura Exterior Unidad 2"}, "de_DE": {"name": None, "description": "Außentemperatur Einheit 2"}, "fr_FR": {"name": None, "description": "Température extérieure Unité 2"}, "it_IT": {"name": None, "description": "Temperatura esterna Unità 2"}}} | [] | modbus
97 | 111 | UNIDAD_DEMANDA_2.TEMP_MEZCLA | Temperatura Mezcla Unidad 2 | ANALOG_INPUT | SERIE ESKEYS05NU V2.4 GENERAL | simple | 60 | 0 | 0 | -3276.8 | 3276.7 |  | 0 | 0 | 0 | 0 | s16 |  | {"severity":"none"} | [] | {"_type": "l10n", "default_lang": "es_ES", "translations": {"en_US": {"name": None, "description": "Mixed Temperature Unit 2"}, "es_ES": {"name": None, "description": "Temperatura Mezcla Unidad 2"}, "de_DE": {"name": None, "description": "Mischtemperatur Einheit 2"}, "fr_FR": {"name": None, "description": "Température de mélange Unité 2"}, "it_IT": {"name": None, "description": "Temperatura di miscela Unità 2"}}} | [] | modbus
98 | 120 | UNIDAD_DEMANDA_3.TEMP_EXT | Temperatura Exterior Unidad 3 | ANALOG_INPUT | SERIE ESKEYS05NU V2.4 GENERAL | simple | 60 | 0 | 0 | -3276.8 | 3276.7 |  | 0 | 0 | 0 | 0 | s16 |  | {"severity":"none"} | [] | {"_type": "l10n", "default_lang": "es_ES", "translations": {"en_US": {"name": None, "description": "Outdoor Temperature Unit 3"}, "es_ES": {"name": None, "description": "Temperatura Exterior Unidad 3"}, "de_DE": {"name": None, "description": "Außentemperatur Einheit 3"}, "fr_FR": {"name": None, "description": "Température extérieure Unité 3"}, "it_IT": {"name": None, "description": "Temperatura esterna Unità 3"}}} | [] | modbus
99 | 121 | UNIDAD_DEMANDA_3.TEMP_MEZCLA | Temperatura Mezcla Unidad 3 | ANALOG_INPUT | SERIE ESKEYS05NU V2.4 GENERAL | simple | 60 | 0 | 0 | -3276.8 | 3276.7 |  | 0 | 0 | 0 | 0 | s16 |  | {"severity":"none"} | [] | {"_type": "l10n", "default_lang": "es_ES", "translations": {"en_US": {"name": None, "description": "Mixed Temperature Unit 3"}, "es_ES": {"name": None, "description": "Temperatura Mezcla Unidad 3"}, "de_DE": {"name": None, "description": "Mischtemperatur Einheit 3"}, "fr_FR": {"name": None, "description": "Température de mélange Unité 3"}, "it_IT": {"name": None, "description": "Temperatura di miscela Unità 3"}}} | [] | modbus
100 | 130 | UNIDAD_DEMANDA_4.TEMP_EXT | Temperatura Exterior Unidad 4 | ANALOG_INPUT | SERIE ESKEYS05NU V2.4 GENERAL | simple | 60 | 0 | 0 | -3276.8 | 3276.7 |  | 0 | 0 | 0 | 0 | s16 |  | {"severity":"none"} | [] | {"_type": "l10n", "default_lang": "es_ES", "translations": {"en_US": {"name": None, "description": "Outdoor Temperature Unit 4"}, "es_ES": {"name": None, "description": "Temperatura Exterior Unidad 4"}, "de_DE": {"name": None, "description": "Außentemperatur Einheit 4"}, "fr_FR": {"name": None, "description": "Température extérieure Unité 4"}, "it_IT": {"name": None, "description": "Temperatura esterna Unità 4"}}} | [] | modbus
101 | 131 | UNIDAD_DEMANDA_4.TEMP_MEZCLA | Temperatura Mezcla Unidad 4 | ANALOG_INPUT | SERIE ESKEYS05NU V2.4 GENERAL | simple | 60 | 0 | 0 | -3276.8 | 3276.7 |  | 0 | 0 | 0 | 0 | s16 |  | {"severity":"none"} | [] | {"_type": "l10n", "default_lang": "es_ES", "translations": {"en_US": {"name": None, "description": "Mixed Temperature Unit 4"}, "es_ES": {"name": None, "description": "Temperatura Mezcla Unidad 4"}, "de_DE": {"name": None, "description": "Mischtemperatur Einheit 4"}, "fr_FR": {"name": None, "description": "Température de mélange Unité 4"}, "it_IT": {"name": None, "description": "Temperatura di miscela Unità 4"}}} | [] | modbus
102 | 140 | UNIDAD_DEMANDA_5.TEMP_EXT | Temperatura Exterior Unidad 5 | ANALOG_INPUT | SERIE ESKEYS05NU V2.4 GENERAL | simple | 60 | 0 | 0 | -3276.8 | 3276.7 |  | 0 | 0 | 0 | 0 | s16 |  | {"severity":"none"} | [] | {"_type": "l10n", "default_lang": "es_ES", "translations": {"en_US": {"name": None, "description": "Outdoor Temperature Unit 5"}, "es_ES": {"name": None, "description": "Temperatura Exterior Unidad 5"}, "de_DE": {"name": None, "description": "Außentemperatur Einheit 5"}, "fr_FR": {"name": None, "description": "Température extérieure Unité 5"}, "it_IT": {"name": None, "description": "Temperatura esterna Unità 5"}}} | [] | modbus
103 | 141 | UNIDAD_DEMANDA_5.TEMP_MEZCLA | Temperatura Mezcla Unidad 5 | ANALOG_INPUT | SERIE ESKEYS05NU V2.4 GENERAL | simple | 60 | 0 | 0 | -3276.8 | 3276.7 |  | 0 | 0 | 0 | 0 | s16 |  | {"severity":"none"} | [] | {"_type": "l10n", "default_lang": "es_ES", "translations": {"en_US": {"name": None, "description": "Mixed Temperature Unit 5"}, "es_ES": {"name": None, "description": "Temperatura Mezcla Unidad 5"}, "de_DE": {"name": None, "description": "Mischtemperatur Einheit 5"}, "fr_FR": {"name": None, "description": "Température de mélange Unité 5"}, "it_IT": {"name": None, "description": "Temperatura di miscela Unità 5"}}} | [] | modbus
104 | 150 | BR_REG_INV | Banda regulación Calor | COMMAND | SERIE ESKEYS05NU V2.4 GENERAL | simple | 0 | 0 | 0 | 0.1 | 3276.7 |  | 0 | 0 | 0 | 0 | 1bit |  | {"severity":"none"} | [] | {"_type": "l10n", "default_lang": "es_ES", "translations": {"en_US": {"name": None, "description": "Heat Regulation Band"}, "es_ES": {"name": None, "description": "Banda regulación Calor"}, "de_DE": {"name": None, "description": "Regelband Wärme"}, "fr_FR": {"name": None, "description": "Bande de régulation Chaleur"}, "it_IT": {"name": None, "description": "Banda di regolazione Calore"}}} | [] | modbus
105 | 151 | BR_REG_VER | Banda regulación Frio | COMMAND | SERIE ESKEYS05NU V2.4 GENERAL | simple | 0 | 0 | 0 | 0.1 | 3276.7 |  | 0 | 0 | 0 | 0 | 1bit |  | {"severity":"none"} | [] | {"_type": "l10n", "default_lang": "es_ES", "translations": {"en_US": {"name": None, "description": "Cold Regulation Band"}, "es_ES": {"name": None, "description": "Banda regulación Frio"}, "de_DE": {"name": None, "description": "Regelband Kälte"}, "fr_FR": {"name": None, "description": "Bande de régulation Froid"}, "it_IT": {"name": None, "description": "Banda di regolazione Freddo"}}} | [] | modbus
106 | 12 | PRESS_COND_CIRC_1 | Presión condensador circuito 1 | ANALOG_INPUT | SERIE ESKEYS05NU V2.4 CIRCUITO 1 | simple | 60 | 0 | 0 | -3276.8 | 3276.7 | BAR | 0 | 0 | 0 | 0 | s16 |  | {"severity":"none"} | [] | {"_type": "l10n", "default_lang": "es_ES", "translations": {"en_US": {"name": None, "description": "Condenser pressure circuit 1"}, "es_ES": {"name": None, "description": "Presión condensador circuito 1"}, "de_DE": {"name": None, "description": "Kondensatordruck Kreis 1"}, "fr_FR": {"name": None, "description": "Pression condenseur circuit 1"}, "it_IT": {"name": None, "description": "Pressione condensatore circuito 1"}}} | [] | modbus
107 | 102 | UNIDAD_DEMANDA_1.PRESS_COND_CIRC_1 | Presión condensación circuito 1 Unidad 1 | ANALOG_INPUT | SERIE ESKEYS05NU V2.4 CIRCUITO 1 | simple | 60 | 0 | 0 | -3276.8 | 3276.7 |  | 0 | 0 | 0 | 0 | s16 |  | {"severity":"none"} | [] | {"_type": "l10n", "default_lang": "es_ES", "translations": {"en_US": {"name": None, "description": "Condensation Pressure Circuit 1 Unit 1"}, "es_ES": {"name": None, "description": "Presión condensación circuito 1 Unidad 1"}, "de_DE": {"name": None, "description": "Kondensationsdruck Kreis 1 Einheit 1"}, "fr_FR": {"name": None, "description": "Pression de condensation Circuit 1 Unité 1"}, "it_IT": {"name": None, "description": "Pressione condensazione circuito 1 Unità 1"}}} | [] | modbus
108 | 106 | UNIDAD_DEMANDA_1.P_EVAP_C1 | Presión Evaporacion Circuito 1 Unidad 1 | ANALOG_INPUT | SERIE ESKEYS05NU V2.4 CIRCUITO 1 | simple | 60 | 0 | 0 | -3276.8 | 3276.7 |  | 0 | 0 | 0 | 0 | s16 |  | {"severity":"none"} | [] | {"_type": "l10n", "default_lang": "es_ES", "translations": {"en_US": {"name": None, "description": "Evaporation Pressure Circuit 1 Unit 1"}, "es_ES": {"name": None, "description": "Presión Evaporacion Circuito 1 Unidad 1"}, "de_DE": {"name": None, "description": "Verdampfungsdruck Kreis 1 Einheit 1"}, "fr_FR": {"name": None, "description": "Pression d"évaporation Circuit 1 Unité 1"}, "it_IT": {"name": None, "description": "Pressione evaporazione circuito 1 Unità 1"}}} | [] | modbus
109 | 107 | UNIDAD_DEMANDA_1.T_EVAP_C1 | Temperatura Evaporacion Circuito 1 Unidad 1 | ANALOG_INPUT | SERIE ESKEYS05NU V2.4 CIRCUITO 1 | simple | 60 | 0 | 0 | -3276.8 | 3276.7 |  | 0 | 0 | 0 | 0 | s16 |  | {"severity":"none"} | [] | {"_type": "l10n", "default_lang": "es_ES", "translations": {"en_US": {"name": None, "description": "Evaporation Temperature Circuit 1 Unit 1"}, "es_ES": {"name": None, "description": "Temperatura Evaporacion Circuito 1 Unidad 1"}, "de_DE": {"name": None, "description": "Verdampfungstemperatur Kreis 1 Einheit 1"}, "fr_FR": {"name": None, "description": "Température d"évaporation Circuit 1 Unité 1"}, "it_IT": {"name": None, "description": "Temperatura evaporazione circuito 1 Unità 1"}}} | [] | modbus
110 | 112 | UNIDAD_DEMANDA_2.PRESS_COND_CIRC_1 | Presión condensación circuito 1 Unidad 2 | ANALOG_INPUT | SERIE ESKEYS05NU V2.4 CIRCUITO 1 | simple | 60 | 0 | 0 | -3276.8 | 3276.7 |  | 0 | 0 | 0 | 0 | s16 |  | {"severity":"none"} | [] | {"_type": "l10n", "default_lang": "es_ES", "translations": {"en_US": {"name": None, "description": "Condensation Pressure Circuit 1 Unit 2"}, "es_ES": {"name": None, "description": "Presión condensación circuito 1 Unidad 2"}, "de_DE": {"name": None, "description": "Kondensationsdruck Kreis 1 Einheit 2"}, "fr_FR": {"name": None, "description": "Pression de condensation Circuit 1 Unité 2"}, "it_IT": {"name": None, "description": "Pressione condensazione circuito 1 Unità 2"}}} | [] | modbus
111 | 116 | UNIDAD_DEMANDA_2.P_EVAP_C1 | Presión Evaporacion Circuito 1 Unidad 2 | ANALOG_INPUT | SERIE ESKEYS05NU V2.4 CIRCUITO 1 | simple | 60 | 0 | 0 | -3276.8 | 3276.7 |  | 0 | 0 | 0 | 0 | s16 |  | {"severity":"none"} | [] | {"_type": "l10n", "default_lang": "es_ES", "translations": {"en_US": {"name": None, "description": "Evaporation Pressure Circuit 1 Unit 2"}, "es_ES": {"name": None, "description": "Presión Evaporacion Circuito 1 Unidad 2"}, "de_DE": {"name": None, "description": "Verdampfungsdruck Kreis 1 Einheit 2"}, "fr_FR": {"name": None, "description": "Pression d"évaporation Circuit 1 Unité 2"}, "it_IT": {"name": None, "description": "Pressione evaporazione circuito 1 Unità 2"}}} | [] | modbus
112 | 117 | UNIDAD_DEMANDA_2.T_EVAP_C1 | Temperatura Evaporacion Circuito 1 Unidad 2 | ANALOG_INPUT | SERIE ESKEYS05NU V2.4 CIRCUITO 1 | simple | 60 | 0 | 0 | -3276.8 | 3276.7 |  | 0 | 0 | 0 | 0 | s16 |  | {"severity":"none"} | [] | {"_type": "l10n", "default_lang": "es_ES", "translations": {"en_US": {"name": None, "description": "Evaporation Temperature Circuit 1 Unit 2"}, "es_ES": {"name": None, "description": "Temperatura Evaporacion Circuito 1 Unidad 2"}, "de_DE": {"name": None, "description": "Verdampfungstemperatur Kreis 1 Einheit 2"}, "fr_FR": {"name": None, "description": "Température d"évaporation Circuit 1 Unité 2"}, "it_IT": {"name": None, "description": "Temperatura evaporazione circuito 1 Unità 2"}}} | [] | modbus
113 | 122 | UNIDAD_DEMANDA_3.PRESS_COND_CIRC_1 | Presión condensación circuito 1 Unidad 3 | ANALOG_INPUT | SERIE ESKEYS05NU V2.4 CIRCUITO 1 | simple | 60 | 0 | 0 | -3276.8 | 3276.7 |  | 0 | 0 | 0 | 0 | s16 |  | {"severity":"none"} | [] | {"_type": "l10n", "default_lang": "es_ES", "translations": {"en_US": {"name": None, "description": "Condensation Pressure Circuit 1 Unit 3"}, "es_ES": {"name": None, "description": "Presión condensación circuito 1 Unidad 3"}, "de_DE": {"name": None, "description": "Kondensationsdruck Kreis 1 Einheit 3"}, "fr_FR": {"name": None, "description": "Pression de condensation Circuit 1 Unité 3"}, "it_IT": {"name": None, "description": "Pressione condensazione circuito 1 Unità 3"}}} | [] | modbus
114 | 126 | UNIDAD_DEMANDA_3.P_EVAP_C1 | Presión Evaporacion Circuito 1 Unidad 3 | ANALOG_INPUT | SERIE ESKEYS05NU V2.4 CIRCUITO 1 | simple | 60 | 0 | 0 | -3276.8 | 3276.7 |  | 0 | 0 | 0 | 0 | s16 |  | {"severity":"none"} | [] | {"_type": "l10n", "default_lang": "es_ES", "translations": {"en_US": {"name": None, "description": "Evaporation Pressure Circuit 1 Unit 3"}, "es_ES": {"name": None, "description": "Presión Evaporacion Circuito 1 Unidad 3"}, "de_DE": {"name": None, "description": "Verdampfungsdruck Kreis 1 Einheit 3"}, "fr_FR": {"name": None, "description": "Pression d"évaporation Circuit 1 Unité 3"}, "it_IT": {"name": None, "description": "Pressione evaporazione circuito 1 Unità 3"}}} | [] | modbus
115 | 127 | UNIDAD_DEMANDA_3.T_EVAP_C1 | Temperatura Evaporacion Circuito 1 Unidad 3 | ANALOG_INPUT | SERIE ESKEYS05NU V2.4 CIRCUITO 1 | simple | 60 | 0 | 0 | -3276.8 | 3276.7 |  | 0 | 0 | 0 | 0 | s16 |  | {"severity":"none"} | [] | {"_type": "l10n", "default_lang": "es_ES", "translations": {"en_US": {"name": None, "description": "Evaporation Temperature Circuit 1 Unit 3"}, "es_ES": {"name": None, "description": "Temperatura Evaporacion Circuito 1 Unidad 3"}, "de_DE": {"name": None, "description": "Verdampfungstemperatur Kreis 1 Einheit 3"}, "fr_FR": {"name": None, "description": "Température d"évaporation Circuit 1 Unité 3"}, "it_IT": {"name": None, "description": "Temperatura evaporazione circuito 1 Unità 3"}}} | [] | modbus
116 | 132 | UNIDAD_DEMANDA_4.PRESS_COND_CIRC_1 | Presión condensación circuito 1 Unidad 4 | ANALOG_INPUT | SERIE ESKEYS05NU V2.4 CIRCUITO 1 | simple | 60 | 0 | 0 | -3276.8 | 3276.7 |  | 0 | 0 | 0 | 0 | s16 |  | {"severity":"none"} | [] | {"_type": "l10n", "default_lang": "es_ES", "translations": {"en_US": {"name": None, "description": "Condensation Pressure Circuit 1 Unit 4"}, "es_ES": {"name": None, "description": "Presión condensación circuito 1 Unidad 4"}, "de_DE": {"name": None, "description": "Kondensationsdruck Kreis 1 Einheit 4"}, "fr_FR": {"name": None, "description": "Pression de condensation Circuit 1 Unité 4"}, "it_IT": {"name": None, "description": "Pressione condensazione circuito 1 Unità 4"}}} | [] | modbus
117 | 136 | UNIDAD_DEMANDA_4.P_EVAP_C1 | Presión Evaporacion Circuito 1 Unidad 4 | ANALOG_INPUT | SERIE ESKEYS05NU V2.4 CIRCUITO 1 | simple | 60 | 0 | 0 | -3276.8 | 3276.7 |  | 0 | 0 | 0 | 0 | s16 |  | {"severity":"none"} | [] | {"_type": "l10n", "default_lang": "es_ES", "translations": {"en_US": {"name": None, "description": "Evaporation Pressure Circuit 1 Unit 4"}, "es_ES": {"name": None, "description": "Presión Evaporacion Circuito 1 Unidad 4"}, "de_DE": {"name": None, "description": "Verdampfungsdruck Kreis 1 Einheit 4"}, "fr_FR": {"name": None, "description": "Pression d"évaporation Circuit 1 Unité 4"}, "it_IT": {"name": None, "description": "Pressione evaporazione circuito 1 Unità 4"}}} | [] | modbus
118 | 137 | UNIDAD_DEMANDA_4.T_EVAP_C1 | Temperatura Evaporacion Circuito 1 Unidad 4 | ANALOG_INPUT | SERIE ESKEYS05NU V2.4 CIRCUITO 1 | simple | 60 | 0 | 0 | -3276.8 | 3276.7 |  | 0 | 0 | 0 | 0 | s16 |  | {"severity":"none"} | [] | {"_type": "l10n", "default_lang": "es_ES", "translations": {"en_US": {"name": None, "description": "Evaporation Temperature Circuit 1 Unit 4"}, "es_ES": {"name": None, "description": "Temperatura Evaporacion Circuito 1 Unidad 4"}, "de_DE": {"name": None, "description": "Verdampfungstemperatur Kreis 1 Einheit 4"}, "fr_FR": {"name": None, "description": "Température d"évaporation Circuit 1 Unité 4"}, "it_IT": {"name": None, "description": "Temperatura evaporazione circuito 1 Unità 4"}}} | [] | modbus
119 | 142 | UNIDAD_DEMANDA_5.PRESS_COND_CIRC_1 | Presión condensación circuito 1 Unidad 5 | ANALOG_INPUT | SERIE ESKEYS05NU V2.4 CIRCUITO 1 | simple | 60 | 0 | 0 | -3276.8 | 3276.7 |  | 0 | 0 | 0 | 0 | s16 |  | {"severity":"none"} | [] | {"_type": "l10n", "default_lang": "es_ES", "translations": {"en_US": {"name": None, "description": "Condensation Pressure Circuit 1 Unit 5"}, "es_ES": {"name": None, "description": "Presión condensación circuito 1 Unidad 5"}, "de_DE": {"name": None, "description": "Kondensationsdruck Kreis 1 Einheit 5"}, "fr_FR": {"name": None, "description": "Pression de condensation Circuit 1 Unité 5"}, "it_IT": {"name": None, "description": "Pressione condensazione circuito 1 Unità 5"}}} | [] | modbus
120 | 146 | UNIDAD_DEMANDA_5.P_EVAP_C1 | Presión Evaporacion Circuito 1 Unidad 5 | ANALOG_INPUT | SERIE ESKEYS05NU V2.4 CIRCUITO 1 | simple | 60 | 0 | 0 | -3276.8 | 3276.7 |  | 0 | 0 | 0 | 0 | s16 |  | {"severity":"none"} | [] | {"_type": "l10n", "default_lang": "es_ES", "translations": {"en_US": {"name": None, "description": "Evaporation Pressure Circuit 1 Unit 5"}, "es_ES": {"name": None, "description": "Presión Evaporacion Circuito 1 Unidad 5"}, "de_DE": {"name": None, "description": "Verdampfungsdruck Kreis 1 Einheit 5"}, "fr_FR": {"name": None, "description": "Pression d"évaporation Circuit 1 Unité 5"}, "it_IT": {"name": None, "description": "Pressione evaporazione circuito 1 Unità 5"}}} | [] | modbus
121 | 147 | UNIDAD_DEMANDA_5.T_EVAP_C1 | Temperatura Evaporacion Circuito 1 Unidad 5 | ANALOG_INPUT | SERIE ESKEYS05NU V2.4 CIRCUITO 1 | simple | 60 | 0 | 0 | -3276.8 | 3276.7 |  | 0 | 0 | 0 | 0 | s16 |  | {"severity":"none"} | [] | {"_type": "l10n", "default_lang": "es_ES", "translations": {"en_US": {"name": None, "description": "Evaporation Temperature Circuit 1 Unit 5"}, "es_ES": {"name": None, "description": "Temperatura Evaporacion Circuito 1 Unidad 5"}, "de_DE": {"name": None, "description": "Verdampfungstemperatur Kreis 1 Einheit 5"}, "fr_FR": {"name": None, "description": "Température d"évaporation Circuit 1 Unité 5"}, "it_IT": {"name": None, "description": "Temperatura evaporazione circuito 1 Unità 5"}}} | [] | modbus
122 | 13 | PRESS_COND_CIRC_2 | Presión condensador circuito 2 | ANALOG_INPUT | SERIE ESKEYS05NU V2.4 CIRCUITO 2 | simple | 60 | 0 | 0 | -3276.8 | 3276.7 | BAR | 0 | 0 | 0 | 0 | s16 |  | {"severity":"none"} | [] | {"_type": "l10n", "default_lang": "es_ES", "translations": {"en_US": {"name": None, "description": "Condenser pressure circuit 2"}, "es_ES": {"name": None, "description": "Presión condensador circuito 2"}, "de_DE": {"name": None, "description": "Kondensatordruck Kreis 2"}, "fr_FR": {"name": None, "description": "Pression condenseur circuit 2"}, "it_IT": {"name": None, "description": "Pressione condensatore circuito 2"}}} | [] | modbus
123 | 103 | UNIDAD_DEMANDA_1.PRESS_COND_CIRC_2 | Presión condensación circuito 2 Unidad 1 | ANALOG_INPUT | SERIE ESKEYS05NU V2.4 CIRCUITO 2 | simple | 60 | 0 | 0 | -3276.8 | 3276.7 |  | 0 | 0 | 0 | 0 | s16 |  | {"severity":"none"} | [] | {"_type": "l10n", "default_lang": "es_ES", "translations": {"en_US": {"name": None, "description": "Condensation Pressure Circuit 2 Unit 1"}, "es_ES": {"name": None, "description": "Presión condensación circuito 2 Unidad 1"}, "de_DE": {"name": None, "description": "Kondensationsdruck Kreis 2 Einheit 1"}, "fr_FR": {"name": None, "description": "Pression de condensation Circuit 2 Unité 1"}, "it_IT": {"name": None, "description": "Pressione condensazione circuito 2 Unità 1"}}} | [] | modbus
124 | 108 | UNIDAD_DEMANDA_1.P_EVAP_C2 | Presión Evaporacion Circuito 2 Unidad 1 | ANALOG_INPUT | SERIE ESKEYS05NU V2.4 CIRCUITO 2 | simple | 60 | 0 | 0 | -3276.8 | 3276.7 |  | 0 | 0 | 0 | 0 | s16 |  | {"severity":"none"} | [] | {"_type": "l10n", "default_lang": "es_ES", "translations": {"en_US": {"name": None, "description": "Evaporation Pressure Circuit 2 Unit 1"}, "es_ES": {"name": None, "description": "Presión Evaporacion Circuito 2 Unidad 1"}, "de_DE": {"name": None, "description": "Verdampfungsdruck Kreis 2 Einheit 1"}, "fr_FR": {"name": None, "description": "Pression d"évaporation Circuit 2 Unité 1"}, "it_IT": {"name": None, "description": "Pressione evaporazione circuito 2 Unità 1"}}} | [] | modbus
125 | 109 | UNIDAD_DEMANDA_1.T_EVAP_C2 | Temperatura Evaporacion Circuito 2 Unidad 1 | ANALOG_INPUT | SERIE ESKEYS05NU V2.4 CIRCUITO 2 | simple | 60 | 0 | 0 | -3276.8 | 3276.7 |  | 0 | 0 | 0 | 0 | s16 |  | {"severity":"none"} | [] | {"_type": "l10n", "default_lang": "es_ES", "translations": {"en_US": {"name": None, "description": "Evaporation Temperature Circuit 2 Unit 1"}, "es_ES": {"name": None, "description": "Temperatura Evaporacion Circuito 2 Unidad 1"}, "de_DE": {"name": None, "description": "Verdampfungstemperatur Kreis 2 Einheit 1"}, "fr_FR": {"name": None, "description": "Température d"évaporation Circuit 2 Unité 1"}, "it_IT": {"name": None, "description": "Temperatura evaporazione circuito 2 Unità 1"}}} | [] | modbus
126 | 113 | UNIDAD_DEMANDA_2.PRESS_COND_CIRC_2 | Presión condensación circuito 2 Unidad 2 | ANALOG_INPUT | SERIE ESKEYS05NU V2.4 CIRCUITO 2 | simple | 60 | 0 | 0 | -3276.8 | 3276.7 |  | 0 | 0 | 0 | 0 | s16 |  | {"severity":"none"} | [] | {"_type": "l10n", "default_lang": "es_ES", "translations": {"en_US": {"name": None, "description": "Condensation Pressure Circuit 2 Unit 2"}, "es_ES": {"name": None, "description": "Presión condensación circuito 2 Unidad 2"}, "de_DE": {"name": None, "description": "Kondensationsdruck Kreis 2 Einheit 2"}, "fr_FR": {"name": None, "description": "Pression de condensation Circuit 2 Unité 2"}, "it_IT": {"name": None, "description": "Pressione condensazione circuito 2 Unità 2"}}} | [] | modbus
127 | 118 | UNIDAD_DEMANDA_2.P_EVAP_C2 | Presión Evaporacion Circuito 2 Unidad 2 | ANALOG_INPUT | SERIE ESKEYS05NU V2.4 CIRCUITO 2 | simple | 60 | 0 | 0 | -3276.8 | 3276.7 |  | 0 | 0 | 0 | 0 | s16 |  | {"severity":"none"} | [] | {"_type": "l10n", "default_lang": "es_ES", "translations": {"en_US": {"name": None, "description": "Evaporation Pressure Circuit 2 Unit 2"}, "es_ES": {"name": None, "description": "Presión Evaporacion Circuito 2 Unidad 2"}, "de_DE": {"name": None, "description": "Verdampfungsdruck Kreis 2 Einheit 2"}, "fr_FR": {"name": None, "description": "Pression d"évaporation Circuit 2 Unité 2"}, "it_IT": {"name": None, "description": "Pressione evaporazione circuito 2 Unità 2"}}} | [] | modbus
128 | 119 | UNIDAD_DEMANDA_2.T_EVAP_C2 | Temperatura Evaporacion Circuito 2 Unidad 2 | ANALOG_INPUT | SERIE ESKEYS05NU V2.4 CIRCUITO 2 | simple | 60 | 0 | 0 | -3276.8 | 3276.7 |  | 0 | 0 | 0 | 0 | s16 |  | {"severity":"none"} | [] | {"_type": "l10n", "default_lang": "es_ES", "translations": {"en_US": {"name": None, "description": "Evaporation Temperature Circuit 2 Unit 2"}, "es_ES": {"name": None, "description": "Temperatura Evaporacion Circuito 2 Unidad 2"}, "de_DE": {"name": None, "description": "Verdampfungstemperatur Kreis 2 Einheit 2"}, "fr_FR": {"name": None, "description": "Température d"évaporation Circuit 2 Unité 2"}, "it_IT": {"name": None, "description": "Temperatura evaporazione circuito 2 Unità 2"}}} | [] | modbus
129 | 123 | UNIDAD_DEMANDA_3.PRESS_COND_CIRC_2 | Presión condensación circuito 2 Unidad 3 | ANALOG_INPUT | SERIE ESKEYS05NU V2.4 CIRCUITO 2 | simple | 60 | 0 | 0 | -3276.8 | 3276.7 |  | 0 | 0 | 0 | 0 | s16 |  | {"severity":"none"} | [] | {"_type": "l10n", "default_lang": "es_ES", "translations": {"en_US": {"name": None, "description": "Condensation Pressure Circuit 2 Unit 3"}, "es_ES": {"name": None, "description": "Presión condensación circuito 2 Unidad 3"}, "de_DE": {"name": None, "description": "Kondensationsdruck Kreis 2 Einheit 3"}, "fr_FR": {"name": None, "description": "Pression de condensation Circuit 2 Unité 3"}, "it_IT": {"name": None, "description": "Pressione condensazione circuito 2 Unità 3"}}} | [] | modbus
130 | 128 | UNIDAD_DEMANDA_3.P_EVAP_C2 | Presión Evaporacion Circuito 2 Unidad 3 | ANALOG_INPUT | SERIE ESKEYS05NU V2.4 CIRCUITO 2 | simple | 60 | 0 | 0 | -3276.8 | 3276.7 |  | 0 | 0 | 0 | 0 | s16 |  | {"severity":"none"} | [] | {"_type": "l10n", "default_lang": "es_ES", "translations": {"en_US": {"name": None, "description": "Evaporation Pressure Circuit 2 Unit 3"}, "es_ES": {"name": None, "description": "Presión Evaporacion Circuito 2 Unidad 3"}, "de_DE": {"name": None, "description": "Verdampfungsdruck Kreis 2 Einheit 3"}, "fr_FR": {"name": None, "description": "Pression d"évaporation Circuit 2 Unité 3"}, "it_IT": {"name": None, "description": "Pressione evaporazione circuito 2 Unità 3"}}} | [] | modbus
131 | 129 | UNIDAD_DEMANDA_3.T_EVAP_C2 | Temperatura Evaporacion Circuito 2 Unidad 3 | ANALOG_INPUT | SERIE ESKEYS05NU V2.4 CIRCUITO 2 | simple | 60 | 0 | 0 | -3276.8 | 3276.7 |  | 0 | 0 | 0 | 0 | s16 |  | {"severity":"none"} | [] | {"_type": "l10n", "default_lang": "es_ES", "translations": {"en_US": {"name": None, "description": "Evaporation Temperature Circuit 2 Unit 3"}, "es_ES": {"name": None, "description": "Temperatura Evaporacion Circuito 2 Unidad 3"}, "de_DE": {"name": None, "description": "Verdampfungstemperatur Kreis 2 Einheit 3"}, "fr_FR": {"name": None, "description": "Température d"évaporation Circuit 2 Unité 3"}, "it_IT": {"name": None, "description": "Temperatura evaporazione circuito 2 Unità 3"}}} | [] | modbus
132 | 133 | UNIDAD_DEMANDA_4.PRESS_COND_CIRC_2 | Presión condensación circuito 2 Unidad 4 | ANALOG_INPUT | SERIE ESKEYS05NU V2.4 CIRCUITO 2 | simple | 60 | 0 | 0 | -3276.8 | 3276.7 |  | 0 | 0 | 0 | 0 | s16 |  | {"severity":"none"} | [] | {"_type": "l10n", "default_lang": "es_ES", "translations": {"en_US": {"name": None, "description": "Condensation Pressure Circuit 2 Unit 4"}, "es_ES": {"name": None, "description": "Presión condensación circuito 2 Unidad 4"}, "de_DE": {"name": None, "description": "Kondensationsdruck Kreis 2 Einheit 4"}, "fr_FR": {"name": None, "description": "Pression de condensation Circuit 2 Unité 4"}, "it_IT": {"name": None, "description": "Pressione condensazione circuito 2 Unità 4"}}} | [] | modbus
133 | 138 | UNIDAD_DEMANDA_4.P_EVAP_C2 | Presión Evaporacion Circuito 2 Unidad 4 | ANALOG_INPUT | SERIE ESKEYS05NU V2.4 CIRCUITO 2 | simple | 60 | 0 | 0 | -3276.8 | 3276.7 |  | 0 | 0 | 0 | 0 | s16 |  | {"severity":"none"} | [] | {"_type": "l10n", "default_lang": "es_ES", "translations": {"en_US": {"name": None, "description": "Evaporation Pressure Circuit 2 Unit 4"}, "es_ES": {"name": None, "description": "Presión Evaporacion Circuito 2 Unidad 4"}, "de_DE": {"name": None, "description": "Verdampfungsdruck Kreis 2 Einheit 4"}, "fr_FR": {"name": None, "description": "Pression d"évaporation Circuit 2 Unité 4"}, "it_IT": {"name": None, "description": "Pressione evaporazione circuito 2 Unità 4"}}} | [] | modbus
134 | 139 | UNIDAD_DEMANDA_4.T_EVAP_C2 | Temperatura Evaporacion Circuito 2 Unidad 4 | ANALOG_INPUT | SERIE ESKEYS05NU V2.4 CIRCUITO 2 | simple | 60 | 0 | 0 | -3276.8 | 3276.7 |  | 0 | 0 | 0 | 0 | s16 |  | {"severity":"none"} | [] | {"_type": "l10n", "default_lang": "es_ES", "translations": {"en_US": {"name": None, "description": "Evaporation Temperature Circuit 2 Unit 4"}, "es_ES": {"name": None, "description": "Temperatura Evaporacion Circuito 2 Unidad 4"}, "de_DE": {"name": None, "description": "Verdampfungstemperatur Kreis 2 Einheit 4"}, "fr_FR": {"name": None, "description": "Température d"évaporation Circuit 2 Unité 4"}, "it_IT": {"name": None, "description": "Temperatura evaporazione circuito 2 Unità 4"}}} | [] | modbus
135 | 143 | UNIDAD_DEMANDA_5.PRESS_COND_CIRC_2 | Presión condensación circuito 2 Unidad 5 | ANALOG_INPUT | SERIE ESKEYS05NU V2.4 CIRCUITO 2 | simple | 60 | 0 | 0 | -3276.8 | 3276.7 |  | 0 | 0 | 0 | 0 | s16 |  | {"severity":"none"} | [] | {"_type": "l10n", "default_lang": "es_ES", "translations": {"en_US": {"name": None, "description": "Condensation Pressure Circuit 2 Unit 5"}, "es_ES": {"name": None, "description": "Presión condensación circuito 2 Unidad 5"}, "de_DE": {"name": None, "description": "Kondensationsdruck Kreis 2 Einheit 5"}, "fr_FR": {"name": None, "description": "Pression de condensation Circuit 2 Unité 5"}, "it_IT": {"name": None, "description": "Pressione condensazione circuito 2 Unità 5"}}} | [] | modbus
136 | 148 | UNIDAD_DEMANDA_5.P_EVAP_C2 | Presión Evaporacion Circuito 2 Unidad 5 | ANALOG_INPUT | SERIE ESKEYS05NU V2.4 CIRCUITO 2 | simple | 60 | 0 | 0 | -3276.8 | 3276.7 |  | 0 | 0 | 0 | 0 | s16 |  | {"severity":"none"} | [] | {"_type": "l10n", "default_lang": "es_ES", "translations": {"en_US": {"name": None, "description": "Evaporation Pressure Circuit 2 Unit 5"}, "es_ES": {"name": None, "description": "Presión Evaporacion Circuito 2 Unidad 5"}, "de_DE": {"name": None, "description": "Verdampfungsdruck Kreis 2 Einheit 5"}, "fr_FR": {"name": None, "description": "Pression d"évaporation Circuit 2 Unité 5"}, "it_IT": {"name": None, "description": "Pressione evaporazione circuito 2 Unità 5"}}} | [] | modbus
137 | 149 | UNIDAD_DEMANDA_5.T_EVAP_C2 | Temperatura Evaporacion Circuito 2 Unidad 5 | ANALOG_INPUT | SERIE ESKEYS05NU V2.4 CIRCUITO 2 | simple | 60 | 0 | 0 | -3276.8 | 3276.7 |  | 0 | 0 | 0 | 0 | s16 |  | {"severity":"none"} | [] | {"_type": "l10n", "default_lang": "es_ES", "translations": {"en_US": {"name": None, "description": "Evaporation Temperature Circuit 2 Unit 5"}, "es_ES": {"name": None, "description": "Temperatura Evaporacion Circuito 2 Unidad 5"}, "de_DE": {"name": None, "description": "Verdampfungstemperatur Kreis 2 Einheit 5"}, "fr_FR": {"name": None, "description": "Température d"évaporation Circuit 2 Unité 5"}, "it_IT": {"name": None, "description": "Temperatura evaporazione circuito 2 Unità 5"}}} | [] | modbus
138 | 14 | PRESS_COND_CIRC_3 | Presión condensador circuito 3 | ANALOG_INPUT | SERIE ESKEYS05NU V2.4 CIRCUITO 3 | simple | 60 | 0 | 0 | -3276.8 | 3276.7 | BAR | 0 | 0 | 0 | 0 | s16 |  | {"severity":"none"} | [] | {"_type": "l10n", "default_lang": "es_ES", "translations": {"en_US": {"name": None, "description": "Condenser pressure circuit 3"}, "es_ES": {"name": None, "description": "Presión condensador circuito 3"}, "de_DE": {"name": None, "description": "Kondensatordruck Kreis 3"}, "fr_FR": {"name": None, "description": "Pression condenseur circuit 3"}, "it_IT": {"name": None, "description": "Pressione condensatore circuito 3"}}} | [] | modbus
139 | 103 | UNIDAD_DEMANDA_1.PRESS_COND_CIRC_3 | Presión condensación circuito 3 Unidad 1 | ANALOG_INPUT | SERIE ESKEYS05NU V2.4 CIRCUITO 3 | simple | 60 | 0 | 0 | -3276.8 | 3276.7 |  | 0 | 0 | 0 | 0 | s16 |  | {"severity":"none"} | [] | {"_type": "l10n", "default_lang": "es_ES", "translations": {"en_US": {"name": None, "description": "Condensation Pressure Circuit 3 Unit 1"}, "es_ES": {"name": None, "description": "Presión condensación circuito 3 Unidad 1"}, "de_DE": {"name": None, "description": "Kondensationsdruck Kreis 3 Einheit 1"}, "fr_FR": {"name": None, "description": "Pression de condensation Circuit 3 Unité 1"}, "it_IT": {"name": None, "description": "Pressione condensazione circuito 3 Unità 1"}}} | [] | modbus
140 | 113 | UNIDAD_DEMANDA_2.PRESS_COND_CIRC_3 | Presión condensación circuito 3 Unidad 2 | ANALOG_INPUT | SERIE ESKEYS05NU V2.4 CIRCUITO 3 | simple | 60 | 0 | 0 | -3276.8 | 3276.7 |  | 0 | 0 | 0 | 0 | s16 |  | {"severity":"none"} | [] | {"_type": "l10n", "default_lang": "es_ES", "translations": {"en_US": {"name": None, "description": "Condensation Pressure Circuit 3 Unit 2"}, "es_ES": {"name": None, "description": "Presión condensación circuito 3 Unidad 2"}, "de_DE": {"name": None, "description": "Kondensationsdruck Kreis 3 Einheit 2"}, "fr_FR": {"name": None, "description": "Pression de condensation Circuit 3 Unité 2"}, "it_IT": {"name": None, "description": "Pressione condensazione circuito 3 Unità 2"}}} | [] | modbus
141 | 123 | UNIDAD_DEMANDA_3.PRESS_COND_CIRC_3 | Presión condensación circuito 3 Unidad 3 | ANALOG_INPUT | SERIE ESKEYS05NU V2.4 CIRCUITO 3 | simple | 60 | 0 | 0 | -3276.8 | 3276.7 |  | 0 | 0 | 0 | 0 | s16 |  | {"severity":"none"} | [] | {"_type": "l10n", "default_lang": "es_ES", "translations": {"en_US": {"name": None, "description": "Condensation Pressure Circuit 3 Unit 3"}, "es_ES": {"name": None, "description": "Presión condensación circuito 3 Unidad 3"}, "de_DE": {"name": None, "description": "Kondensationsdruck Kreis 3 Einheit 3"}, "fr_FR": {"name": None, "description": "Pression de condensation Circuit 3 Unité 3"}, "it_IT": {"name": None, "description": "Pressione condensazione circuito 3 Unità 3"}}} | [] | modbus
142 | 133 | UNIDAD_DEMANDA_4.PRESS_COND_CIRC_3 | Presión condensación circuito 3 Unidad 4 | ANALOG_INPUT | SERIE ESKEYS05NU V2.4 CIRCUITO 3 | simple | 60 | 0 | 0 | -3276.8 | 3276.7 |  | 0 | 0 | 0 | 0 | s16 |  | {"severity":"none"} | [] | {"_type": "l10n", "default_lang": "es_ES", "translations": {"en_US": {"name": None, "description": "Condensation Pressure Circuit 3 Unit 4"}, "es_ES": {"name": None, "description": "Presión condensación circuito 3 Unidad 4"}, "de_DE": {"name": None, "description": "Kondensationsdruck Kreis 3 Einheit 4"}, "fr_FR": {"name": None, "description": "Pression de condensation Circuit 3 Unité 4"}, "it_IT": {"name": None, "description": "Pressione condensazione circuito 3 Unità 4"}}} | [] | modbus
143 | 143 | UNIDAD_DEMANDA_5.PRESS_COND_CIRC_3 | Presión condensación circuito 3 Unidad 5 | ANALOG_INPUT | SERIE ESKEYS05NU V2.4 CIRCUITO 3 | simple | 60 | 0 | 0 | -3276.8 | 3276.7 |  | 0 | 0 | 0 | 0 | s16 |  | {"severity":"none"} | [] | {"_type": "l10n", "default_lang": "es_ES", "translations": {"en_US": {"name": None, "description": "Condensation Pressure Circuit 3 Unit 5"}, "es_ES": {"name": None, "description": "Presión condensación circuito 3 Unidad 5"}, "de_DE": {"name": None, "description": "Kondensationsdruck Kreis 3 Einheit 5"}, "fr_FR": {"name": None, "description": "Pression de condensation Circuit 3 Unité 5"}, "it_IT": {"name": None, "description": "Pressione condensazione circuito 3 Unità 5"}}} | [] | modbus
144 | 15 | PRESS_COND_CIRC_REC | Presión condensador circuito recuperacion | ANALOG_INPUT | SERIE ESKEYS05NU V2.4 EXTRAS | simple | 60 | 0 | 0 | -3276.8 | 3276.7 | BAR | 0 | 0 | 0 | 0 | s16 |  | {"severity":"none"} | [] | {"_type": "l10n", "default_lang": "es_ES", "translations": {"en_US": {"name": None, "description": "Condenser pressure recovery circuit"}, "es_ES": {"name": None, "description": "Presión condensador circuito recuperacion"}, "de_DE": {"name": None, "description": "Kondensatordruck Rückgewinnungskreis"}, "fr_FR": {"name": None, "description": "Pression condenseur circuit récupération"}, "it_IT": {"name": None, "description": "Pressione condensatore circuito recupero"}}} | [] | modbus
145 | 105 | UNIDAD_DEMANDA_1.PRESS_COND_CIRC_REC | Presión condensación circuito REC Unidad 1 | ANALOG_INPUT | SERIE ESKEYS05NU V2.4 EXTRAS | simple | 60 | 0 | 0 | -3276.8 | 3276.7 |  | 0 | 0 | 0 | 0 | s16 |  | {"severity":"none"} | [] | {"_type": "l10n", "default_lang": "es_ES", "translations": {"en_US": {"name": None, "description": "Condensation Pressure REC Circuit Unit 1"}, "es_ES": {"name": None, "description": "Presión condensación circuito REC Unidad 1"}, "de_DE": {"name": None, "description": "Kondensationsdruck REC-Kreis Einheit 1"}, "fr_FR": {"name": None, "description": "Pression de condensation Circuit REC Unité 1"}, "it_IT": {"name": None, "description": "Pressione condensazione circuito REC Unità 1"}}} | [] | modbus
146 | 115 | UNIDAD_DEMANDA_2.PRESS_COND_CIRC_REC | Presión condensación circuito REC Unidad 2 | ANALOG_INPUT | SERIE ESKEYS05NU V2.4 EXTRAS | simple | 60 | 0 | 0 | -3276.8 | 3276.7 |  | 0 | 0 | 0 | 0 | s16 |  | {"severity":"none"} | [] | {"_type": "l10n", "default_lang": "es_ES", "translations": {"en_US": {"name": None, "description": "Condensation Pressure REC Circuit Unit 2"}, "es_ES": {"name": None, "description": "Presión condensación circuito REC Unidad 2"}, "de_DE": {"name": None, "description": "Kondensationsdruck REC-Kreis Einheit 2"}, "fr_FR": {"name": None, "description": "Pression de condensation Circuit REC Unité 2"}, "it_IT": {"name": None, "description": "Pressione condensazione circuito REC Unità 2"}}} | [] | modbus
147 | 125 | UNIDAD_DEMANDA_3.PRESS_COND_CIRC_REC | Presión condensación circuito REC Unidad 3 | ANALOG_INPUT | SERIE ESKEYS05NU V2.4 EXTRAS | simple | 60 | 0 | 0 | -3276.8 | 3276.7 |  | 0 | 0 | 0 | 0 | s16 |  | {"severity":"none"} | [] | {"_type": "l10n", "default_lang": "es_ES", "translations": {"en_US": {"name": None, "description": "Condensation Pressure REC Circuit Unit 3"}, "es_ES": {"name": None, "description": "Presión condensación circuito REC Unidad 3"}, "de_DE": {"name": None, "description": "Kondensationsdruck REC-Kreis Einheit 3"}, "fr_FR": {"name": None, "description": "Pression de condensation Circuit REC Unité 3"}, "it_IT": {"name": None, "description": "Pressione condensazione circuito REC Unità 3"}}} | [] | modbus
148 | 135 | UNIDAD_DEMANDA_4.PRESS_COND_CIRC_REC | Presión condensación circuito REC Unidad 4 | ANALOG_INPUT | SERIE ESKEYS05NU V2.4 EXTRAS | simple | 60 | 0 | 0 | -3276.8 | 3276.7 |  | 0 | 0 | 0 | 0 | s16 |  | {"severity":"none"} | [] | {"_type": "l10n", "default_lang": "es_ES", "translations": {"en_US": {"name": None, "description": "Condensation Pressure REC Circuit Unit 4"}, "es_ES": {"name": None, "description": "Presión condensación circuito REC Unidad 4"}, "de_DE": {"name": None, "description": "Kondensationsdruck REC-Kreis Einheit 4"}, "fr_FR": {"name": None, "description": "Pression de condensation Circuit REC Unité 4"}, "it_IT": {"name": None, "description": "Pressione condensazione circuito REC Unità 4"}}} | [] | modbus
149 | 145 | UNIDAD_DEMANDA_5.PRESS_COND_CIRC_REC | Presión condensación circuito REC Unidad 5 | ANALOG_INPUT | SERIE ESKEYS05NU V2.4 EXTRAS | simple | 60 | 0 | 0 | -3276.8 | 3276.7 |  | 0 | 0 | 0 | 0 | s16 |  | {"severity":"none"} | [] | {"_type": "l10n", "default_lang": "es_ES", "translations": {"en_US": {"name": None, "description": "Condensation Pressure REC Circuit Unit 5"}, "es_ES": {"name": None, "description": "Presión condensación circuito REC Unidad 5"}, "de_DE": {"name": None, "description": "Kondensationsdruck REC-Kreis Einheit 5"}, "fr_FR": {"name": None, "description": "Pression de condensation Circuit REC Unité 5"}, "it_IT": {"name": None, "description": "Pressione condensazione circuito REC Unità 5"}}} | [] | modbus
150 | 5002 | CAL_AIRE_CO2 | Calidad aire CO2 | ANALOG_INPUT | SERIE ESKEYS05NU V2.4 GENERAL | simple | 60 | 0 | 0 | 0 | 9999 | ppm | 0 | 0 | 0 | 0 | 16bit |  | {"severity":"none"} | [] | {"_type": "l10n", "default_lang": "es_ES", "translations": {"en_US": {"name": None, "description": "CO2 air quality"}, "es_ES": {"name": None, "description": "Calidad aire CO2"}, "de_DE": {"name": None, "description": "CO2-Luftqualität"}, "fr_FR": {"name": None, "description": "Qualité de l"air CO2"}, "it_IT": {"name": None, "description": "Qualità dell’aria CO2"}}} | [] | modbus
151 | 5003 | WORK_COMP | Numero de compresores trabajando | ANALOG_OUTPUT | SERIE ESKEYS05NU V2.4 GENERAL | simple | 60 | 0 | 0 | 0 | 7 |  | 0 | 0 | 0 | 0 | 16bit |  | {"severity":"none"} | [] | {"_type": "l10n", "default_lang": "es_ES", "translations": {"en_US": {"name": None, "description": "Number of compressors running"}, "es_ES": {"name": None, "description": "Numero de compresores trabajando"}, "de_DE": {"name": None, "description": "Anzahl laufender Kompressoren"}, "fr_FR": {"name": None, "description": "Nombre de compresseurs en fonctionnement"}, "it_IT": {"name": None, "description": "Numero compressori in funzione"}}} | [] | modbus
152 | 5018 | ENERGY_L_SPV | Energía( Parte Baja) | ANALOG_INPUT | SERIE ESKEYS05NU V2.4 GENERAL | simple | 60 | 0 | 0 | 0 | 9999 | kWh | 0 | 0 | 0 | 0 | 16bit |  | {"severity":"none"} | [] | {"_type": "l10n", "default_lang": "es_ES", "translations": {"en_US": {"name": None, "description": "Energy (Lower part)"}, "es_ES": {"name": None, "description": "Energía( Parte Baja)"}, "de_DE": {"name": None, "description": "Energie (unterer Bereich)"}, "fr_FR": {"name": None, "description": "Énergie (partie basse)"}, "it_IT": {"name": None, "description": "Energia (parte bassa)"}}} | [] | modbus
153 | 5019 | CAUDAL_ACTUAL_IMP | Caudal Actual Ventilador impulsión | ANALOG_INPUT | SERIE ESKEYS05NU V2.4 GENERAL | simple | 60 | 0 | 0 | 0 | 32767 | m3/h | 0 | 0 | 0 | 0 | 16bit |  | {"severity":"none"} | [] | {"_type": "l10n", "default_lang": "es_ES", "translations": {"en_US": {"name": None, "description": "Current airflow supply fan"}, "es_ES": {"name": None, "description": "Caudal Actual Ventilador impulsión"}, "de_DE": {"name": None, "description": "Aktueller Luftstrom Zuluftventilator"}, "fr_FR": {"name": None, "description": "Débit actuel ventilateur de soufflage"}, "it_IT": {"name": None, "description": "Portata attuale ventilatore mandata"}}} | [] | modbus
154 | 5020 | CAUDAL_ACTUAL_RET | Caudal Actual Ventilador retorno | ANALOG_INPUT | SERIE ESKEYS05NU V2.4 GENERAL | simple | 60 | 0 | 0 | 0 | 32767 | m3/h | 0 | 0 | 0 | 0 | 16bit |  | {"severity":"none"} | [] | {"_type": "l10n", "default_lang": "es_ES", "translations": {"en_US": {"name": None, "description": "Current airflow return fan"}, "es_ES": {"name": None, "description": "Caudal Actual Ventilador retorno"}, "de_DE": {"name": None, "description": "Aktueller Luftstrom Rückluftventilator"}, "fr_FR": {"name": None, "description": "Débit actuel ventilateur de reprise"}, "it_IT": {"name": None, "description": "Portata attuale ventilatore di ritorno"}}} | [] | modbus
155 | 5021 | CAUDAL_ACTUAL_M3S | Caudal Actual Ventilador impulsión | ANALOG_INPUT | SERIE ESKEYS05NU V2.4 GENERAL | simple | 60 | 0 | 0 | 0 | 32767 | m3/h | 0 | 0 | 0 | 0 | 16bit |  | {"severity":"none"} | [] | {"_type": "l10n", "default_lang": "es_ES", "translations": {"en_US": {"name": None, "description": "Current airflow supply fan"}, "es_ES": {"name": None, "description": "Caudal Actual Ventilador impulsión"}, "de_DE": {"name": None, "description": "Aktueller Luftstrom Zuluftventilator"}, "fr_FR": {"name": None, "description": "Débit actuel ventilateur de soufflage"}, "it_IT": {"name": None, "description": "Portata attuale ventilatore mandata"}}} | [] | modbus
156 | 5022 | CAUDAL_ACTUAL_IMP_L | Caudal Actual Ventilador impulsión Bajo | ANALOG_INPUT | SERIE ESKEYS05NU V2.4 GENERAL | simple | 60 | 0 | 0 | 0 | 32767 | m3/h | 0 | 0 | 0 | 0 | 16bit |  | {"severity":"none"} | [] | {"_type": "l10n", "default_lang": "es_ES", "translations": {"en_US": {"name": None, "description": "Current Supply Fan Flow Low"}, "es_ES": {"name": None, "description": "Caudal Actual Ventilador impulsión Bajo"}, "de_DE": {"name": None, "description": "Aktueller Zuluftventilator-Durchfluss Niedrig"}, "fr_FR": {"name": None, "description": "Débit actuel ventilateur soufflage Faible"}, "it_IT": {"name": None, "description": "Portata attuale ventilatore mandata Bassa"}}} | [] | modbus
157 | 5023 | CAUDAL_ACTUAL_IMP_H | Caudal Actual Ventilador impulsión Alto | ANALOG_INPUT | SERIE ESKEYS05NU V2.4 GENERAL | simple | 60 | 0 | 0 | 0 | 32767 | m3/h | 0 | 0 | 0 | 0 | 16bit |  | {"severity":"none"} | [] | {"_type": "l10n", "default_lang": "es_ES", "translations": {"en_US": {"name": None, "description": "Current Supply Fan Flow High"}, "es_ES": {"name": None, "description": "Caudal Actual Ventilador impulsión Alto"}, "de_DE": {"name": None, "description": "Aktueller Zuluftventilator-Durchfluss Hoch"}, "fr_FR": {"name": None, "description": "Débit actuel ventilateur soufflage Élevé"}, "it_IT": {"name": None, "description": "Portata attuale ventilatore mandata Alta"}}} | [] | modbus
158 | 5024 | CAUDAL_ACTUAL_RET_L | Caudal Actual Ventilador retorno Bajo | ANALOG_INPUT | SERIE ESKEYS05NU V2.4 GENERAL | simple | 60 | 0 | 0 | 0 | 32767 | m3/h | 0 | 0 | 0 | 0 | 16bit |  | {"severity":"none"} | [] | {"_type": "l10n", "default_lang": "es_ES", "translations": {"en_US": {"name": None, "description": "Current Return Fan Flow Low"}, "es_ES": {"name": None, "description": "Caudal Actual Ventilador retorno Bajo"}, "de_DE": {"name": None, "description": "Aktueller Rückluftventilator-Durchfluss Niedrig"}, "fr_FR": {"name": None, "description": "Débit actuel ventilateur de reprise Faible"}, "it_IT": {"name": None, "description": "Portata attuale ventilatore ritorno Bassa"}}} | [] | modbus
159 | 5025 | CAUDAL_ACTUAL_RET_H | Caudal Actual Ventilador retorno Alto | ANALOG_INPUT | SERIE ESKEYS05NU V2.4 GENERAL | simple | 60 | 0 | 0 | 0 | 32767 | m3/h | 0 | 0 | 0 | 0 | 16bit |  | {"severity":"none"} | [] | {"_type": "l10n", "default_lang": "es_ES", "translations": {"en_US": {"name": None, "description": "Current Return Fan Flow High"}, "es_ES": {"name": None, "description": "Caudal Actual Ventilador retorno Alto"}, "de_DE": {"name": None, "description": "Aktueller Rückluftventilator-Durchfluss Hoch"}, "fr_FR": {"name": None, "description": "Débit actuel ventilateur de reprise Élevé"}, "it_IT": {"name": None, "description": "Portata attuale ventilatore ritorno Alta"}}} | [] | modbus
160 | 5026 | N_UNIDADES | Numero de unidades en la instalción | ANALOG_OUTPUT | SERIE ESKEYS05NU V2.4 GENERAL | simple | 60 | 0 | 0 | 0 | 5 |  | 0 | 0 | 0 | 0 | 16bit |  | {"severity":"none"} | [] | {"_type": "l10n", "default_lang": "es_ES", "translations": {"en_US": {"name": None, "description": "Number of units in the installation"}, "es_ES": {"name": None, "description": "Numero de unidades en la instalción"}, "de_DE": {"name": None, "description": "Anzahl der Einheiten in der Anlage"}, "fr_FR": {"name": None, "description": "Nombre d"unités dans l"installation"}, "it_IT": {"name": None, "description": "Numero unità nell’impianto"}}} | [] | modbus
161 | 5027 | HORASINTERCAMBIO | Horas Intervalo Rotacion Forzada | ANALOG_OUTPUT | SERIE ESKEYS05NU V2.4 GENERAL | simple | 60 | 0 | 0 | 1 | 32767 |  | 0 | 0 | 0 | 0 | 16bit |  | {"severity":"none"} | [] | {"_type": "l10n", "default_lang": "es_ES", "translations": {"en_US": {"name": None, "description": "Forced Rotation Interval Hours"}, "es_ES": {"name": None, "description": "Horas Intervalo Rotacion Forzada"}, "de_DE": {"name": None, "description": "Stunden Intervall erzwungene Rotation"}, "fr_FR": {"name": None, "description": "Heures d’intervalle de rotation forcée"}, "it_IT": {"name": None, "description": "Ore intervallo rotazione forzata"}}} | [] | modbus
162 | 5028 | N_UNIDADES_HAB | Numero de unidades en la instalción habilitadas | ANALOG_OUTPUT | SERIE ESKEYS05NU V2.4 GENERAL | simple | 60 | 0 | 0 | 0 | 5 |  | 0 | 0 | 0 | 0 | 16bit |  | {"severity":"none"} | [] | {"_type": "l10n", "default_lang": "es_ES", "translations": {"en_US": {"name": None, "description": "Number of enabled units in the installation"}, "es_ES": {"name": None, "description": "Numero de unidades en la instalción habilitadas"}, "de_DE": {"name": None, "description": "Anzahl aktivierter Einheiten in der Anlage"}, "fr_FR": {"name": None, "description": "Nombre d"unités activées dans l"installation"}, "it_IT": {"name": None, "description": "Numero unità attive nell’impianto"}}} | [] | modbus
163 | 5034 | INV_VER_FIXED | 0=CAL/FRI 1=FRI 2=CAL | CONFIG_PARAMETER | SERIE ESKEYS05NU V2.4 GENERAL | simple | 60 | 0 | 0 | 0 | 2 |  | 0 | 0 | 0 | 0 | 16bit |  | {"severity":"none"} | [] | {"_type": "l10n", "default_lang": "es_ES", "translations": {"en_US": {"name": None, "description": "0=HEA/COL 1=COL 2=HEA"}, "es_ES": {"name": None, "description": "0=CAL/FRI 1=FRI 2=CAL"}, "de_DE": {"name": None, "description": "0=WÄR/KÄL 1=KÄL 2=WÄR"}, "fr_FR": {"name": None, "description": "0=CHA/FRO 1=FRO 2=CHA"}, "it_IT": {"name": None, "description": "0=CAL/FRE 1=FRE 2=CAL"}}} | [] | modbus
164 | 5035 | POS_VALV_3_VIAS_APOYO_CALOR | Posicion Valvula 3 vias apoyo modo calor | CONFIG_PARAMETER | SERIE ESKEYS05NU V2.4 GENERAL | simple | 60 | 0 | 0 | 0 | 8 |  | 0 | 0 | 0 | 0 | 16bit |  | {"severity":"none"} | [] | {"_type": "l10n", "default_lang": "es_ES", "translations": {"en_US": {"name": None, "description": "3-way valve position (heating support mode)"}, "es_ES": {"name": None, "description": "Posicion Valvula 3 vias apoyo modo calor"}, "de_DE": {"name": None, "description": "3-Wege-Ventilstellung (Heizunterstützungsmodus)"}, "fr_FR": {"name": None, "description": "Position vanne 3 voies (mode chauffage)"}, "it_IT": {"name": None, "description": "Posizione valvola a 3 vie (supporto riscaldamento)"}}} | [] | modbus
165 | 5036 | POS_RESISTENCIAS_CALOR | Posicion Resistencias calor | CONFIG_PARAMETER | SERIE ESKEYS05NU V2.4 GENERAL | simple | 60 | 0 | 0 | 0 | 8 |  | 0 | 0 | 0 | 0 | 16bit |  | {"severity":"none"} | [] | {"_type": "l10n", "default_lang": "es_ES", "translations": {"en_US": {"name": None, "description": "Heating resistors position"}, "es_ES": {"name": None, "description": "Posicion Resistencias calor"}, "de_DE": {"name": None, "description": "Heizwiderstandposition"}, "fr_FR": {"name": None, "description": "Position résistances de chauffage"}, "it_IT": {"name": None, "description": "Posizione resistenze di riscaldamento"}}} | [] | modbus
166 | 5038 | PROBE_OFFSET | Especifique el valor de compensación para ajustar el valor de la sonda de entrada. | COMMAND | SERIE ESKEYS05NU V2.4 GENERAL | simple | 0 | 0 | 0 | -32768 | 32767 |  | 0 | 0 | 0 | 0 | 1bit |  | {"severity":"none"} | [] | {"_type": "l10n", "default_lang": "es_ES", "translations": {"en_US": {"name": None, "description": "Specify the compensation value to adjust the input sensor value"}, "es_ES": {"name": None, "description": "Especifique el valor de compensación para ajustar el valor de la sonda de entrada."}, "de_DE": {"name": None, "description": "Kompensationswert zum Anpassen des Eingangssensorwerts angeben"}, "fr_FR": {"name": None, "description": "Spécifiez la valeur de compensation pour ajuster la sonde d"entrée"}, "it_IT": {"name": None, "description": "Specificare il valore di compensazione per regolare il valore della sonda di ingresso"}}} | [] | modbus
167 | 5045 | BMS_SWVER | Version BMS | SYSTEM | SERIE ESKEYS05NU V2.4 GENERAL | simple | 60 | 0 | 0 | 0 | 32767 |  | 0 | 0 | 0 | 0 | 1bit |  | {"severity":"none"} | [] | {"_type": "l10n", "default_lang": "es_ES", "translations": {"en_US": {"name": None, "description": "BMS version"}, "es_ES": {"name": None, "description": "Version BMS"}, "de_DE": {"name": None, "description": "BMS-Version"}, "fr_FR": {"name": None, "description": "Version BMS"}, "it_IT": {"name": None, "description": "Versione BMS"}}} | [] | modbus
168 | 5046 | BMS_SWDATE | Fecha BMS | SYSTEM | SERIE ESKEYS05NU V2.4 GENERAL | simple | 60 | 0 | 0 | 0 | 32767 |  | 0 | 0 | 0 | 0 | 1bit |  | {"severity":"none"} | [] | {"_type": "l10n", "default_lang": "es_ES", "translations": {"en_US": {"name": None, "description": "BMS date"}, "es_ES": {"name": None, "description": "Fecha BMS"}, "de_DE": {"name": None, "description": "BMS-Datum"}, "fr_FR": {"name": None, "description": "Date BMS"}, "it_IT": {"name": None, "description": "Data BMS"}}} | [] | modbus
169 | 5056 | DAYWEEK | Cálculo del día de la semana basado en la fecha actual (0: ---; 1: lunes; 2: martes; 3: miércoles; 4: jueves; 5: viernes; 6: sábado; 7: domingo) | COMMAND | SERIE ESKEYS05NU V2.4 GENERAL | simple | 0 | 0 | 0 | 0 | 7 |  | 0 | 0 | 0 | 0 | 1bit |  | {"severity":"none"} | [] | {"_type": "l10n", "default_lang": "es_ES", "translations": {"en_US": {"name": None, "description": "Day of week based on current date (0: ---; 1: Mon; 2: Tue; ... 7: Sun)"}, "es_ES": {"name": None, "description": "Cálculo del día de la semana basado en la fecha actual (0: ---; 1: lunes; 2: martes; 3: miércoles; 4: jueves; 5: viernes; 6: sábado; 7: domingo)"}, "de_DE": {"name": None, "description": "Wochentagsberechnung nach aktuellem Datum (0: ---; 1: Mo; ... 7: So)"}, "fr_FR": {"name": None, "description": "Calcul du jour de la semaine basé sur la date actuelle (0: ---; 1: Lun; ... 7: Dim)"}, "it_IT": {"name": None, "description": "Calcolo del giorno della settimana dalla data corrente (0: ---; 1: Lun; ... 7: Dom)"}}} | [] | modbus
170 | 5057 | NEW_DAY | Nuevo día | COMMAND | SERIE ESKEYS05NU V2.4 GENERAL | simple | 0 | 0 | 0 | 1 | 31 |  | 0 | 0 | 0 | 0 | 1bit |  | {"severity":"none"} | [] | {"_type": "l10n", "default_lang": "es_ES", "translations": {"en_US": {"name": None, "description": "New day"}, "es_ES": {"name": None, "description": "Nuevo día"}, "de_DE": {"name": None, "description": "Neuer Tag"}, "fr_FR": {"name": None, "description": "Nouveau jour"}, "it_IT": {"name": None, "description": "Nuovo giorno"}}} | [] | modbus
171 | 5058 | NEW_MONTH | Nuevo mes | COMMAND | SERIE ESKEYS05NU V2.4 GENERAL | simple | 0 | 0 | 0 | 1 | 12 |  | 0 | 0 | 0 | 0 | 1bit |  | {"severity":"none"} | [] | {"_type": "l10n", "default_lang": "es_ES", "translations": {"en_US": {"name": None, "description": "New month"}, "es_ES": {"name": None, "description": "Nuevo mes"}, "de_DE": {"name": None, "description": "Neuer Monat"}, "fr_FR": {"name": None, "description": "Nouveau mois"}, "it_IT": {"name": None, "description": "Nuovo mese"}}} | [] | modbus
172 | 5059 | NEW_YEAR | Nuevo Año | COMMAND | SERIE ESKEYS05NU V2.4 GENERAL | simple | 0 | 0 | 0 | 0 | 99 |  | 0 | 0 | 0 | 0 | 1bit |  | {"severity":"none"} | [] | {"_type": "l10n", "default_lang": "es_ES", "translations": {"en_US": {"name": None, "description": "New year"}, "es_ES": {"name": None, "description": "Nuevo Año"}, "de_DE": {"name": None, "description": "Neues Jahr"}, "fr_FR": {"name": None, "description": "Nouvelle année"}, "it_IT": {"name": None, "description": "Nuovo anno"}}} | [] | modbus
173 | 5060 | NEW_HOUR | Nueva Hora | COMMAND | SERIE ESKEYS05NU V2.4 GENERAL | simple | 0 | 0 | 0 | 0 | 23 | h | 0 | 0 | 0 | 0 | 1bit |  | {"severity":"none"} | [] | {"_type": "l10n", "default_lang": "es_ES", "translations": {"en_US": {"name": None, "description": "New hour"}, "es_ES": {"name": None, "description": "Nueva Hora"}, "de_DE": {"name": None, "description": "Neue Stunde"}, "fr_FR": {"name": None, "description": "Nouvelle heure"}, "it_IT": {"name": None, "description": "Nuova ora"}}} | [] | modbus
174 | 5061 | NEW_MINUTE | Nuevo Minuto | COMMAND | SERIE ESKEYS05NU V2.4 GENERAL | simple | 0 | 0 | 0 | 0 | 59 |  | 0 | 0 | 0 | 0 | 1bit |  | {"severity":"none"} | [] | {"_type": "l10n", "default_lang": "es_ES", "translations": {"en_US": {"name": None, "description": "New minute"}, "es_ES": {"name": None, "description": "Nuevo Minuto"}, "de_DE": {"name": None, "description": "Neue Minute"}, "fr_FR": {"name": None, "description": "Nouvelle minute"}, "it_IT": {"name": None, "description": "Nuovo minuto"}}} | [] | modbus
175 | 5062 | F1_START_HOUR | Hora arranque Fase 1 | COMMAND | SERIE ESKEYS05NU V2.4 GENERAL | simple | 0 | 0 | 0 | 0 | 24 |  | 0 | 0 | 0 | 0 | 1bit |  | {"severity":"none"} | [] | {"_type": "l10n", "default_lang": "es_ES", "translations": {"en_US": {"name": None, "description": "Start Hour Phase 1"}, "es_ES": {"name": None, "description": "Hora arranque Fase 1"}, "de_DE": {"name": None, "description": "Startzeit Phase 1"}, "fr_FR": {"name": None, "description": "Heure de démarrage Phase 1"}, "it_IT": {"name": None, "description": "Ora di avvio Fase 1"}}} | [] | modbus
176 | 5063 | F1_START_MINUTE | Minuto arranque Fase 1 | COMMAND | SERIE ESKEYS05NU V2.4 GENERAL | simple | 0 | 0 | 0 | 0 | 60 |  | 0 | 0 | 0 | 0 | 1bit |  | {"severity":"none"} | [] | {"_type": "l10n", "default_lang": "es_ES", "translations": {"en_US": {"name": None, "description": "Start Minute Phase 1"}, "es_ES": {"name": None, "description": "Minuto arranque Fase 1"}, "de_DE": {"name": None, "description": "Startminute Phase 1"}, "fr_FR": {"name": None, "description": "Minute de démarrage Phase 1"}, "it_IT": {"name": None, "description": "Minuto di avvio Fase 1"}}} | [] | modbus
177 | 5064 | F1_SET_COOL | Consigna Frio Fase 1 0=Off / 1= Consigna Confort / 2=Consigna Eco | SET_POINT | SERIE ESKEYS05NU V2.4 GENERAL | simple | 300 | 0 | 0 | 0 | 3 |  | 0.1 | 0 | 0 | 0 | 16bit |  | {"severity":"none"} | [] | {"_type": "l10n", "default_lang": "es_ES", "translations": {"en_US": {"name": None, "description": "Cooling Setpoint Phase 1 0=Off / 1=Comfort / 2=Eco"}, "es_ES": {"name": None, "description": "Consigna Frio Fase 1 0=Off / 1= Consigna Confort / 2=Consigna Eco"}, "de_DE": {"name": None, "description": "Kühl-Sollwert Phase 1 0=Aus / 1=Komfort / 2=Eco"}, "fr_FR": {"name": None, "description": "Consigne Froid Phase 1 0=Arrêt / 1=Confort / 2=Éco"}, "it_IT": {"name": None, "description": "Setpoint Freddo Fase 1 0=Spento / 1=Comfort / 2=Eco"}}} | [] | modbus
178 | 5065 | F2_START_HOUR | Hora arranque Fase 2 | COMMAND | SERIE ESKEYS05NU V2.4 GENERAL | simple | 0 | 0 | 0 | 0 | 24 |  | 0 | 0 | 0 | 0 | 1bit |  | {"severity":"none"} | [] | {"_type": "l10n", "default_lang": "es_ES", "translations": {"en_US": {"name": None, "description": "Start Hour Phase 2"}, "es_ES": {"name": None, "description": "Hora arranque Fase 2"}, "de_DE": {"name": None, "description": "Startzeit Phase 2"}, "fr_FR": {"name": None, "description": "Heure de démarrage Phase 2"}, "it_IT": {"name": None, "description": "Ora di avvio Fase 2"}}} | [] | modbus
179 | 5066 | F2_START_MINUTE | Minuto arranque Fase 2 | COMMAND | SERIE ESKEYS05NU V2.4 GENERAL | simple | 0 | 0 | 0 | 0 | 60 |  | 0 | 0 | 0 | 0 | 1bit |  | {"severity":"none"} | [] | {"_type": "l10n", "default_lang": "es_ES", "translations": {"en_US": {"name": None, "description": "Start Minute Phase 2"}, "es_ES": {"name": None, "description": "Minuto arranque Fase 2"}, "de_DE": {"name": None, "description": "Startminute Phase 2"}, "fr_FR": {"name": None, "description": "Minute de démarrage Phase 2"}, "it_IT": {"name": None, "description": "Minuto di avvio Fase 2"}}} | [] | modbus
180 | 5067 | F2_SET_COOL | Consigna Frio Fase 2 0=Off / 1= Consigna Confort / 2=Consigna Eco | SET_POINT | SERIE ESKEYS05NU V2.4 GENERAL | simple | 300 | 0 | 0 | 0 | 3 |  | 0.1 | 0 | 0 | 0 | 16bit |  | {"severity":"none"} | [] | {"_type": "l10n", "default_lang": "es_ES", "translations": {"en_US": {"name": None, "description": "Cooling Setpoint Phase 2 0=Off / 1=Comfort / 2=Eco"}, "es_ES": {"name": None, "description": "Consigna Frio Fase 2 0=Off / 1= Consigna Confort / 2=Consigna Eco"}, "de_DE": {"name": None, "description": "Kühl-Sollwert Phase 2 0=Aus / 1=Komfort / 2=Eco"}, "fr_FR": {"name": None, "description": "Consigne Froid Phase 2 0=Arrêt / 1=Confort / 2=Éco"}, "it_IT": {"name": None, "description": "Setpoint Freddo Fase 2 0=Spento / 1=Comfort / 2=Eco"}}} | [] | modbus
181 | 5068 | F1_SET_HEAT | Consigna Calor Fase 1 0=Off / 1= Consigna Confort / 2=Consigna Eco | SET_POINT | SERIE ESKEYS05NU V2.4 GENERAL | simple | 300 | 0 | 0 | 0 | 3 |  | 0.1 | 0 | 0 | 0 | 16bit |  | {"severity":"none"} | [] | {"_type": "l10n", "default_lang": "es_ES", "translations": {"en_US": {"name": None, "description": "Heating Setpoint Phase 1 0=Off / 1=Comfort / 2=Eco"}, "es_ES": {"name": None, "description": "Consigna Calor Fase 1 0=Off / 1= Consigna Confort / 2=Consigna Eco"}, "de_DE": {"name": None, "description": "Heiz-Sollwert Phase 1 0=Aus / 1=Komfort / 2=Eco"}, "fr_FR": {"name": None, "description": "Consigne Chaud Phase 1 0=Arrêt / 1=Confort / 2=Éco"}, "it_IT": {"name": None, "description": "Setpoint Caldo Fase 1 0=Spento / 1=Comfort / 2=Eco"}}} | [] | modbus
182 | 5069 | F2_SET_HEAT | Consigna Calor Fase 2 0=Off / 1= Consigna Confort / 2=Consigna Eco | SET_POINT | SERIE ESKEYS05NU V2.4 GENERAL | simple | 300 | 0 | 0 | 0 | 3 |  | 0.1 | 0 | 0 | 0 | 16bit |  | {"severity":"none"} | [] | {"_type": "l10n", "default_lang": "es_ES", "translations": {"en_US": {"name": None, "description": "Heating Setpoint Phase 2 0=Off / 1=Comfort / 2=Eco"}, "es_ES": {"name": None, "description": "Consigna Calor Fase 2 0=Off / 1= Consigna Confort / 2=Consigna Eco"}, "de_DE": {"name": None, "description": "Heiz-Sollwert Phase 2 0=Aus / 1=Komfort / 2=Eco"}, "fr_FR": {"name": None, "description": "Consigne Chaud Phase 2 0=Arrêt / 1=Confort / 2=Éco"}, "it_IT": {"name": None, "description": "Setpoint Caldo Fase 2 0=Spento / 1=Comfort / 2=Eco"}}} | [] | modbus
183 | 5070 | DAY_SCHEDULER_SETTING | Dia a configurar del horario 0=Lunes / 1=Martes / 2=Miercoles / 3=Jueves / 4=Viernes / 5=Sabado / 6=Domingo / Ninguno | COMMAND | SERIE ESKEYS05NU V2.4 GENERAL | simple | 0 | 0 | 0 | 0 | 7 |  | 0 | 0 | 0 | 0 | 1bit |  | {"severity":"none"} | [] | {"_type": "l10n", "default_lang": "es_ES", "translations": {"en_US": {"name": None, "description": "Day to configure in schedule (0=Mon...6=Sun / None)"}, "es_ES": {"name": None, "description": "Dia a configurar del horario 0=Lunes / 1=Martes / 2=Miercoles / 3=Jueves / 4=Viernes / 5=Sabado / 6=Domingo / Ninguno"}, "de_DE": {"name": None, "description": "Einzustellender Tag im Zeitplan (0=Mo...6=So / Keiner)"}, "fr_FR": {"name": None, "description": "Jour à configurer dans l’horaire (0=Lun...6=Dim / Aucun)"}, "it_IT": {"name": None, "description": "Giorno da configurare nel programma orario (0=Lun...6=Dom / Nessuno)"}}} | [] | modbus
184 | 5071 | DAY_SCHEDULER_COPY_GO | Copiar Horarios | COMMAND | SERIE ESKEYS05NU V2.4 GENERAL | simple | 0 | 0 | 0 | 0 | 1 |  | 0 | 0 | 0 | 0 | 1bit |  | {"severity":"none"} | [] | {"_type": "l10n", "default_lang": "es_ES", "translations": {"en_US": {"name": None, "description": "Copy schedules"}, "es_ES": {"name": None, "description": "Copiar Horarios"}, "de_DE": {"name": None, "description": "Zeitpläne kopieren"}, "fr_FR": {"name": None, "description": "Copier les horaires"}, "it_IT": {"name": None, "description": "Copia orari"}}} | [] | modbus
185 | 5072 | DAY_SCHEDULER_COPY | Copiar el horario al día 0=Lunes / 1=Martes / 2=Miercoles / 3=Jueves / 4=Viernes / 5=Sabado / 6=Domingo / Todos | COMMAND | SERIE ESKEYS05NU V2.4 GENERAL | simple | 0 | 0 | 0 | 0 | 7 |  | 0 | 0 | 0 | 0 | 1bit |  | {"severity":"none"} | [] | {"_type": "l10n", "default_lang": "es_ES", "translations": {"en_US": {"name": None, "description": "Copy schedule to day (0=Mon...6=Sun / All)"}, "es_ES": {"name": None, "description": "Copiar el horario al día 0=Lunes / 1=Martes / 2=Miercoles / 3=Jueves / 4=Viernes / 5=Sabado / 6=Domingo / Todos"}, "de_DE": {"name": None, "description": "Zeitplan auf Tag kopieren (0=Mo...6=So / Alle)"}, "fr_FR": {"name": None, "description": "Copier l’horaire vers le jour (0=Lun...6=Dim / Tous)"}, "it_IT": {"name": None, "description": "Copia programma al giorno (0=Lun...6=Dom / Tutti)"}}} | [] | modbus
186 | 5073 | F3_START_HOUR | Hora arranque Fase 3 | COMMAND | SERIE ESKEYS05NU V2.4 GENERAL | simple | 0 | 0 | 0 | 0 | 24 |  | 0 | 0 | 0 | 0 | 1bit |  | {"severity":"none"} | [] | {"_type": "l10n", "default_lang": "es_ES", "translations": {"en_US": {"name": None, "description": "Start Hour Phase 3"}, "es_ES": {"name": None, "description": "Hora arranque Fase 3"}, "de_DE": {"name": None, "description": "Startzeit Phase 3"}, "fr_FR": {"name": None, "description": "Heure de démarrage Phase 3"}, "it_IT": {"name": None, "description": "Ora di avvio Fase 3"}}} | [] | modbus
187 | 5074 | F3_START_MINUTE | Minuto arranque Fase 3 | COMMAND | SERIE ESKEYS05NU V2.4 GENERAL | simple | 0 | 0 | 0 | 0 | 60 |  | 0 | 0 | 0 | 0 | 1bit |  | {"severity":"none"} | [] | {"_type": "l10n", "default_lang": "es_ES", "translations": {"en_US": {"name": None, "description": "Start Minute Phase 3"}, "es_ES": {"name": None, "description": "Minuto arranque Fase 3"}, "de_DE": {"name": None, "description": "Startminute Phase 3"}, "fr_FR": {"name": None, "description": "Minute de démarrage Phase 3"}, "it_IT": {"name": None, "description": "Minuto di avvio Fase 3"}}} | [] | modbus
188 | 5075 | F4_START_MINUTE | Hora arranque Fase 4 | COMMAND | SERIE ESKEYS05NU V2.4 GENERAL | simple | 0 | 0 | 0 | 0 | 60 |  | 0 | 0 | 0 | 0 | 1bit |  | {"severity":"none"} | [] | {"_type": "l10n", "default_lang": "es_ES", "translations": {"en_US": {"name": None, "description": "Start Hour Phase 4"}, "es_ES": {"name": None, "description": "Hora arranque Fase 4"}, "de_DE": {"name": None, "description": "Startzeit Phase 4"}, "fr_FR": {"name": None, "description": "Heure de démarrage Phase 4"}, "it_IT": {"name": None, "description": "Ora di avvio Fase 4"}}} | [] | modbus
189 | 5076 | F4_START_HOUR | Minuto arranque Fase 4 | COMMAND | SERIE ESKEYS05NU V2.4 GENERAL | simple | 0 | 0 | 0 | 0 | 24 |  | 0 | 0 | 0 | 0 | 1bit |  | {"severity":"none"} | [] | {"_type": "l10n", "default_lang": "es_ES", "translations": {"en_US": {"name": None, "description": "Start Minute Phase 4"}, "es_ES": {"name": None, "description": "Minuto arranque Fase 4"}, "de_DE": {"name": None, "description": "Startminute Phase 4"}, "fr_FR": {"name": None, "description": "Minute de démarrage Phase 4"}, "it_IT": {"name": None, "description": "Minuto di avvio Fase 4"}}} | [] | modbus
190 | 5077 | F3_SET_COOL | Consigna Frio Fase 3 0=Off / 1= Consigna Confort / 2=Consigna Eco | SET_POINT | SERIE ESKEYS05NU V2.4 GENERAL | simple | 300 | 0 | 0 | 0 | 3 |  | 0.1 | 0 | 0 | 0 | 16bit |  | {"severity":"none"} | [] | {"_type": "l10n", "default_lang": "es_ES", "translations": {"en_US": {"name": None, "description": "Cooling Setpoint Phase 3 0=Off / 1=Comfort / 2=Eco"}, "es_ES": {"name": None, "description": "Consigna Frio Fase 3 0=Off / 1= Consigna Confort / 2=Consigna Eco"}, "de_DE": {"name": None, "description": "Kühl-Sollwert Phase 3 0=Aus / 1=Komfort / 2=Eco"}, "fr_FR": {"name": None, "description": "Consigne Froid Phase 3 0=Arrêt / 1=Confort / 2=Éco"}, "it_IT": {"name": None, "description": "Setpoint Freddo Fase 3 0=Spento / 1=Comfort / 2=Eco"}}} | [] | modbus
191 | 5078 | F4_SET_COOL | Consigna Frio Fase 4 0=Off / 1= Consigna Confort / 2=Consigna Eco | SET_POINT | SERIE ESKEYS05NU V2.4 GENERAL | simple | 300 | 0 | 0 | 0 | 3 |  | 0.1 | 0 | 0 | 0 | 16bit |  | {"severity":"none"} | [] | {"_type": "l10n", "default_lang": "es_ES", "translations": {"en_US": {"name": None, "description": "Cooling Setpoint Phase 4 0=Off / 1=Comfort / 2=Eco"}, "es_ES": {"name": None, "description": "Consigna Frio Fase 4 0=Off / 1= Consigna Confort / 2=Consigna Eco"}, "de_DE": {"name": None, "description": "Kühl-Sollwert Phase 4 0=Aus / 1=Komfort / 2=Eco"}, "fr_FR": {"name": None, "description": "Consigne Froid Phase 4 0=Arrêt / 1=Confort / 2=Éco"}, "it_IT": {"name": None, "description": "Setpoint Freddo Fase 4 0=Spento / 1=Comfort / 2=Eco"}}} | [] | modbus
192 | 5079 | F3_SET_HEAT | Consigna Calor Fase 3 0=Off / 1= Consigna Confort / 2=Consigna Eco | SET_POINT | SERIE ESKEYS05NU V2.4 GENERAL | simple | 300 | 0 | 0 | 0 | 3 |  | 0.1 | 0 | 0 | 0 | 16bit |  | {"severity":"none"} | [] | {"_type": "l10n", "default_lang": "es_ES", "translations": {"en_US": {"name": None, "description": "Heating Setpoint Phase 3 0=Off / 1=Comfort / 2=Eco"}, "es_ES": {"name": None, "description": "Consigna Calor Fase 3 0=Off / 1= Consigna Confort / 2=Consigna Eco"}, "de_DE": {"name": None, "description": "Heiz-Sollwert Phase 3 0=Aus / 1=Komfort / 2=Eco"}, "fr_FR": {"name": None, "description": "Consigne Chaud Phase 3 0=Arrêt / 1=Confort / 2=Éco"}, "it_IT": {"name": None, "description": "Setpoint Caldo Fase 3 0=Spento / 1=Comfort / 2=Eco"}}} | [] | modbus
193 | 5080 | F3_SET_HEAT | Consigna Calor Fase 4 0=Off / 1= Consigna Confort / 2=Consigna Eco | SET_POINT | SERIE ESKEYS05NU V2.4 GENERAL | simple | 300 | 0 | 0 | 0 | 3 |  | 0.1 | 0 | 0 | 0 | 16bit |  | {"severity":"none"} | [] | {"_type": "l10n", "default_lang": "es_ES", "translations": {"en_US": {"name": None, "description": "Heating Setpoint Phase 4 0=Off / 1=Comfort / 2=Eco"}, "es_ES": {"name": None, "description": "Consigna Calor Fase 4 0=Off / 1= Consigna Confort / 2=Consigna Eco"}, "de_DE": {"name": None, "description": "Heiz-Sollwert Phase 4 0=Aus / 1=Komfort / 2=Eco"}, "fr_FR": {"name": None, "description": "Consigne Chaud Phase 4 0=Arrêt / 1=Confort / 2=Éco"}, "it_IT": {"name": None, "description": "Setpoint Caldo Fase 4 0=Spento / 1=Comfort / 2=Eco"}}} | [] | modbus
194 | 5081 | P3_SET_COOL | Tipo de conjunto frío del periodo 3 | COMMAND | SERIE ESKEYS05NU V2.4 GENERAL | simple | 0 | 0 | 0 | 0 | 3 |  | 0 | 0 | 0 | 0 | 1bit |  | {"severity":"none"} | [] | {"_type": "l10n", "default_lang": "es_ES", "translations": {"en_US": {"name": None, "description": "Type of cooling set for period 3"}, "es_ES": {"name": None, "description": "Tipo de conjunto frío del periodo 3"}, "de_DE": {"name": None, "description": "Kälteeinstellungstyp für Zeitraum 3"}, "fr_FR": {"name": None, "description": "Type de consigne de froid pour la période 3"}, "it_IT": {"name": None, "description": "Tipo di impostazione freddo per il periodo 3"}}} | [] | modbus
195 | 5085 | HUMSETP_THTUNE_1 | Define el valor de consigna de humedad. | SET_POINT | SERIE ESKEYS05NU V2.4 GENERAL | simple | 300 | 0 | 0 | 0 | 32767 | % | 0.1 | 0 | 0 | 0 | 16bit |  | {"severity":"none"} | [] | {"_type": "l10n", "default_lang": "es_ES", "translations": {"en_US": {"name": None, "description": "Set the humidity setpoint value"}, "es_ES": {"name": None, "description": "Define el valor de consigna de humedad."}, "de_DE": {"name": None, "description": "Feuchtesollwert festlegen"}, "fr_FR": {"name": None, "description": "Définir la consigne d’humidité"}, "it_IT": {"name": None, "description": "Impostare il valore di setpoint dell’umidità"}}} | [] | modbus
196 | 5086 | X_HOURS_999 | Horas funcionamiento 999 | ANALOG_OUTPUT | SERIE ESKEYS05NU V2.4 GENERAL | simple | 60 | 0 | 0 | 0 | 999 | h | 0 | 0 | 0 | 0 | 16bit |  | {"severity":"none"} | [] | {"_type": "l10n", "default_lang": "es_ES", "translations": {"en_US": {"name": None, "description": "Operating hours 999"}, "es_ES": {"name": None, "description": "Horas funcionamiento 999"}, "de_DE": {"name": None, "description": "Betriebsstunden 999"}, "fr_FR": {"name": None, "description": "Heures de fonctionnement 999"}, "it_IT": {"name": None, "description": "Ore di funzionamento 999"}}} | [] | modbus
197 | 5087 | X_HOURS_999X1000 | Horas funcionamiento 999x1000 | ANALOG_OUTPUT | SERIE ESKEYS05NU V2.4 GENERAL | simple | 60 | 0 | 0 | 0 | 999 | h | 0 | 0 | 0 | 0 | 16bit |  | {"severity":"none"} | [] | {"_type": "l10n", "default_lang": "es_ES", "translations": {"en_US": {"name": None, "description": "Operating hours 999x1000"}, "es_ES": {"name": None, "description": "Horas funcionamiento 999x1000"}, "de_DE": {"name": None, "description": "Betriebsstunden 999x1000"}, "fr_FR": {"name": None, "description": "Heures de fonctionnement 999x1000"}, "it_IT": {"name": None, "description": "Ore di funzionamento 999x1000"}}} | [] | modbus
198 | 5088 | T_ARRAN_9999 | Tiempo Arranque 999 | ANALOG_OUTPUT | SERIE ESKEYS05NU V2.4 GENERAL | simple | 60 | 0 | 0 | 0 | 9999 |  | 0 | 0 | 0 | 0 | 16bit |  | {"severity":"none"} | [] | {"_type": "l10n", "default_lang": "es_ES", "translations": {"en_US": {"name": None, "description": "Start-up time 999"}, "es_ES": {"name": None, "description": "Tiempo Arranque 999"}, "de_DE": {"name": None, "description": "Startzeit 999"}, "fr_FR": {"name": None, "description": "Temps de démarrage 999"}, "it_IT": {"name": None, "description": "Tempo di avviamento 999"}}} | [] | modbus
199 | 5089 | T_ARRAN_32767X10000 | Tiempo Arranque 999x100000 | ANALOG_OUTPUT | SERIE ESKEYS05NU V2.4 GENERAL | simple | 60 | 0 | 0 | 0 | 32767 |  | 0 | 0 | 0 | 0 | 16bit |  | {"severity":"none"} | [] | {"_type": "l10n", "default_lang": "es_ES", "translations": {"en_US": {"name": None, "description": "Start-up time 999x100000"}, "es_ES": {"name": None, "description": "Tiempo Arranque 999x100000"}, "de_DE": {"name": None, "description": "Startzeit 999x100000"}, "fr_FR": {"name": None, "description": "Temps de démarrage 999x100000"}, "it_IT": {"name": None, "description": "Tempo di avviamento 999x100000"}}} | [] | modbus
200 | 5090 | LIM_H_999 | Limites contador de horas 999 | COMMAND | SERIE ESKEYS05NU V2.4 GENERAL | simple | 0 | 0 | 0 | 0 | 999 | h | 0 | 0 | 0 | 0 | 1bit |  | {"severity":"none"} | [] | {"_type": "l10n", "default_lang": "es_ES", "translations": {"en_US": {"name": None, "description": "Hour counter limits 999"}, "es_ES": {"name": None, "description": "Limites contador de horas 999"}, "de_DE": {"name": None, "description": "Stundenzählergrenze 999"}, "fr_FR": {"name": None, "description": "Limites compteur d’heures 999"}, "it_IT": {"name": None, "description": "Limite contatore ore 999"}}} | [] | modbus
201 | 5091 | LIM_H_999X1000 | Limites contador de horas 999x1000 | COMMAND | SERIE ESKEYS05NU V2.4 GENERAL | simple | 0 | 0 | 0 | 0 | 999 | h | 0 | 0 | 0 | 0 | 1bit |  | {"severity":"none"} | [] | {"_type": "l10n", "default_lang": "es_ES", "translations": {"en_US": {"name": None, "description": "Hour counter limits 999x1000"}, "es_ES": {"name": None, "description": "Limites contador de horas 999x1000"}, "de_DE": {"name": None, "description": "Stundenzählergrenze 999x1000"}, "fr_FR": {"name": None, "description": "Limites compteur d’heures 999x1000"}, "it_IT": {"name": None, "description": "Limite contatore ore 999x1000"}}} | [] | modbus
202 | 5113 | UNIDAD_DEMANDA_1.HORAS_V_IMP | Horas Ventilador Impulsion Unidad 1 | ANALOG_OUTPUT | SERIE ESKEYS05NU V2.4 GENERAL | simple | 60 | 0 | 0 | -32768 | 32767 |  | 0 | 0 | 0 | 0 | s16 |  | {"severity":"none"} | [] | {"_type": "l10n", "default_lang": "es_ES", "translations": {"en_US": {"name": None, "description": "Supply Fan Hours Unit 1"}, "es_ES": {"name": None, "description": "Horas Ventilador Impulsion Unidad 1"}, "de_DE": {"name": None, "description": "Betriebsstunden Zuluftventilator Einheit 1"}, "fr_FR": {"name": None, "description": "Heures Ventilateur Soufflage Unité 1"}, "it_IT": {"name": None, "description": "Ore Ventilatore Mandata Unità 1"}}} | [] | modbus
203 | 5114 | UNIDAD_DEMANDA_1.HORAS_V_RET | Horas Ventilador Retorno Unidad 1 | ANALOG_OUTPUT | SERIE ESKEYS05NU V2.4 GENERAL | simple | 60 | 0 | 0 | -32768 | 32767 |  | 0 | 0 | 0 | 0 | s16 |  | {"severity":"none"} | [] | {"_type": "l10n", "default_lang": "es_ES", "translations": {"en_US": {"name": None, "description": "Return Fan Hours Unit 1"}, "es_ES": {"name": None, "description": "Horas Ventilador Retorno Unidad 1"}, "de_DE": {"name": None, "description": "Betriebsstunden Abluftventilator Einheit 1"}, "fr_FR": {"name": None, "description": "Heures Ventilateur Retour Unité 1"}, "it_IT": {"name": None, "description": "Ore Ventilatore Ripresa Unità 1"}}} | [] | modbus
204 | 5118 | UNIDAD_DEMANDA_1.HORAS_ET1 | Horas Etapa 1 Resistencia Unidad 1 | ANALOG_OUTPUT | SERIE ESKEYS05NU V2.4 GENERAL | simple | 60 | 0 | 0 | -32768 | 32767 |  | 0 | 0 | 0 | 0 | s16 |  | {"severity":"none"} | [] | {"_type": "l10n", "default_lang": "es_ES", "translations": {"en_US": {"name": None, "description": "Stage 1 Heater Hours Unit 1"}, "es_ES": {"name": None, "description": "Horas Etapa 1 Resistencia Unidad 1"}, "de_DE": {"name": None, "description": "Betriebsstunden Stufe 1 Heizung Einheit 1"}, "fr_FR": {"name": None, "description": "Heures Résistance Étape 1 Unité 1"}, "it_IT": {"name": None, "description": "Ore Resistenza Stadio 1 Unità 1"}}} | [] | modbus
205 | 5119 | UNIDAD_DEMANDA_1.HORAS_ET2 | Horas Etapa 2 Resistencia Unidad 1 | ANALOG_OUTPUT | SERIE ESKEYS05NU V2.4 GENERAL | simple | 60 | 0 | 0 | -32768 | 32767 |  | 0 | 0 | 0 | 0 | s16 |  | {"severity":"none"} | [] | {"_type": "l10n", "default_lang": "es_ES", "translations": {"en_US": {"name": None, "description": "Stage 2 Heater Hours Unit 1"}, "es_ES": {"name": None, "description": "Horas Etapa 2 Resistencia Unidad 1"}, "de_DE": {"name": None, "description": "Betriebsstunden Stufe 2 Heizung Einheit 1"}, "fr_FR": {"name": None, "description": "Heures Résistance Étape 2 Unité 1"}, "it_IT": {"name": None, "description": "Ore Resistenza Stadio 2 Unità 1"}}} | [] | modbus
206 | 5133 | UNIDAD_DEMANDA_2.HORAS_V_IMP | Horas Ventilador Impulsion Unidad 2 | ANALOG_OUTPUT | SERIE ESKEYS05NU V2.4 GENERAL | simple | 60 | 0 | 0 | -32768 | 32767 |  | 0 | 0 | 0 | 0 | s16 |  | {"severity":"none"} | [] | {"_type": "l10n", "default_lang": "es_ES", "translations": {"en_US": {"name": None, "description": "Supply Fan Hours Unit 2"}, "es_ES": {"name": None, "description": "Horas Ventilador Impulsion Unidad 2"}, "de_DE": {"name": None, "description": "Betriebsstunden Zuluftventilator Einheit 2"}, "fr_FR": {"name": None, "description": "Heures Ventilateur Soufflage Unité 2"}, "it_IT": {"name": None, "description": "Ore Ventilatore Mandata Unità 2"}}} | [] | modbus
207 | 5134 | UNIDAD_DEMANDA_2.HORAS_V_RET | Horas Ventilador Retorno Unidad 2 | ANALOG_OUTPUT | SERIE ESKEYS05NU V2.4 GENERAL | simple | 60 | 0 | 0 | -32768 | 32767 |  | 0 | 0 | 0 | 0 | s16 |  | {"severity":"none"} | [] | {"_type": "l10n", "default_lang": "es_ES", "translations": {"en_US": {"name": None, "description": "Return Fan Hours Unit 2"}, "es_ES": {"name": None, "description": "Horas Ventilador Retorno Unidad 2"}, "de_DE": {"name": None, "description": "Betriebsstunden Abluftventilator Einheit 2"}, "fr_FR": {"name": None, "description": "Heures Ventilateur Retour Unité 2"}, "it_IT": {"name": None, "description": "Ore Ventilatore Ripresa Unità 2"}}} | [] | modbus
208 | 5138 | UNIDAD_DEMANDA_2.HORAS_ET1 | Horas Etapa 1 Resistencia Unidad 2 | ANALOG_OUTPUT | SERIE ESKEYS05NU V2.4 GENERAL | simple | 60 | 0 | 0 | -32768 | 32767 |  | 0 | 0 | 0 | 0 | s16 |  | {"severity":"none"} | [] | {"_type": "l10n", "default_lang": "es_ES", "translations": {"en_US": {"name": None, "description": "Stage 1 Heater Hours Unit 2"}, "es_ES": {"name": None, "description": "Horas Etapa 1 Resistencia Unidad 2"}, "de_DE": {"name": None, "description": "Betriebsstunden Stufe 1 Heizung Einheit 2"}, "fr_FR": {"name": None, "description": "Heures Résistance Étape 1 Unité 2"}, "it_IT": {"name": None, "description": "Ore Resistenza Stadio 1 Unità 2"}}} | [] | modbus
209 | 5139 | UNIDAD_DEMANDA_2.HORAS_ET2 | Horas Etapa 2 Resistencia Unidad 2 | ANALOG_OUTPUT | SERIE ESKEYS05NU V2.4 GENERAL | simple | 60 | 0 | 0 | -32768 | 32767 |  | 0 | 0 | 0 | 0 | s16 |  | {"severity":"none"} | [] | {"_type": "l10n", "default_lang": "es_ES", "translations": {"en_US": {"name": None, "description": "Stage 2 Heater Hours Unit 2"}, "es_ES": {"name": None, "description": "Horas Etapa 2 Resistencia Unidad 2"}, "de_DE": {"name": None, "description": "Betriebsstunden Stufe 2 Heizung Einheit 2"}, "fr_FR": {"name": None, "description": "Heures Résistance Étape 2 Unité 2"}, "it_IT": {"name": None, "description": "Ore Resistenza Stadio 2 Unità 2"}}} | [] | modbus
210 | 5153 | UNIDAD_DEMANDA_3.HORAS_V_IMP | Horas Ventilador Impulsion Unidad 3 | ANALOG_OUTPUT | SERIE ESKEYS05NU V2.4 GENERAL | simple | 60 | 0 | 0 | -32768 | 32767 |  | 0 | 0 | 0 | 0 | s16 |  | {"severity":"none"} | [] | {"_type": "l10n", "default_lang": "es_ES", "translations": {"en_US": {"name": None, "description": "Supply Fan Hours Unit 3"}, "es_ES": {"name": None, "description": "Horas Ventilador Impulsion Unidad 3"}, "de_DE": {"name": None, "description": "Betriebsstunden Zuluftventilator Einheit 3"}, "fr_FR": {"name": None, "description": "Heures Ventilateur Soufflage Unité 3"}, "it_IT": {"name": None, "description": "Ore Ventilatore Mandata Unità 3"}}} | [] | modbus
211 | 5154 | UNIDAD_DEMANDA_3.HORAS_V_RET | Horas Ventilador Retorno Unidad 3 | ANALOG_OUTPUT | SERIE ESKEYS05NU V2.4 GENERAL | simple | 60 | 0 | 0 | -32768 | 32767 |  | 0 | 0 | 0 | 0 | s16 |  | {"severity":"none"} | [] | {"_type": "l10n", "default_lang": "es_ES", "translations": {"en_US": {"name": None, "description": "Return Fan Hours Unit 3"}, "es_ES": {"name": None, "description": "Horas Ventilador Retorno Unidad 3"}, "de_DE": {"name": None, "description": "Betriebsstunden Abluftventilator Einheit 3"}, "fr_FR": {"name": None, "description": "Heures Ventilateur Retour Unité 3"}, "it_IT": {"name": None, "description": "Ore Ventilatore Ripresa Unità 3"}}} | [] | modbus
212 | 5158 | UNIDAD_DEMANDA_3.HORAS_ET1 | Horas Etapa 1 Resistencia Unidad 3 | ANALOG_OUTPUT | SERIE ESKEYS05NU V2.4 GENERAL | simple | 60 | 0 | 0 | -32768 | 32767 |  | 0 | 0 | 0 | 0 | s16 |  | {"severity":"none"} | [] | {"_type": "l10n", "default_lang": "es_ES", "translations": {"en_US": {"name": None, "description": "Stage 1 Heater Hours Unit 3"}, "es_ES": {"name": None, "description": "Horas Etapa 1 Resistencia Unidad 3"}, "de_DE": {"name": None, "description": "Betriebsstunden Stufe 1 Heizung Einheit 3"}, "fr_FR": {"name": None, "description": "Heures Résistance Étape 1 Unité 3"}, "it_IT": {"name": None, "description": "Ore Resistenza Stadio 1 Unità 3"}}} | [] | modbus
213 | 5159 | UNIDAD_DEMANDA_3.HORAS_ET2 | Horas Etapa 2 Resistencia Unidad 3 | ANALOG_OUTPUT | SERIE ESKEYS05NU V2.4 GENERAL | simple | 60 | 0 | 0 | -32768 | 32767 |  | 0 | 0 | 0 | 0 | s16 |  | {"severity":"none"} | [] | {"_type": "l10n", "default_lang": "es_ES", "translations": {"en_US": {"name": None, "description": "Stage 2 Heater Hours Unit 3"}, "es_ES": {"name": None, "description": "Horas Etapa 2 Resistencia Unidad 3"}, "de_DE": {"name": None, "description": "Betriebsstunden Stufe 2 Heizung Einheit 3"}, "fr_FR": {"name": None, "description": "Heures Résistance Étape 2 Unité 3"}, "it_IT": {"name": None, "description": "Ore Resistenza Stadio 2 Unità 3"}}} | [] | modbus
214 | 5173 | UNIDAD_DEMANDA_4.HORAS_V_IMP | Horas Ventilador Impulsion Unidad 4 | ANALOG_OUTPUT | SERIE ESKEYS05NU V2.4 GENERAL | simple | 60 | 0 | 0 | -32768 | 32767 |  | 0 | 0 | 0 | 0 | s16 |  | {"severity":"none"} | [] | {"_type": "l10n", "default_lang": "es_ES", "translations": {"en_US": {"name": None, "description": "Supply Fan Hours Unit 4"}, "es_ES": {"name": None, "description": "Horas Ventilador Impulsion Unidad 4"}, "de_DE": {"name": None, "description": "Betriebsstunden Zuluftventilator Einheit 4"}, "fr_FR": {"name": None, "description": "Heures Ventilateur Soufflage Unité 4"}, "it_IT": {"name": None, "description": "Ore Ventilatore Mandata Unità 4"}}} | [] | modbus
215 | 5174 | UNIDAD_DEMANDA_4.HORAS_V_RET | Horas Ventilador Retorno Unidad 4 | ANALOG_OUTPUT | SERIE ESKEYS05NU V2.4 GENERAL | simple | 60 | 0 | 0 | -32768 | 32767 |  | 0 | 0 | 0 | 0 | s16 |  | {"severity":"none"} | [] | {"_type": "l10n", "default_lang": "es_ES", "translations": {"en_US": {"name": None, "description": "Return Fan Hours Unit 4"}, "es_ES": {"name": None, "description": "Horas Ventilador Retorno Unidad 4"}, "de_DE": {"name": None, "description": "Betriebsstunden Abluftventilator Einheit 4"}, "fr_FR": {"name": None, "description": "Heures Ventilateur Retour Unité 4"}, "it_IT": {"name": None, "description": "Ore Ventilatore Ripresa Unità 4"}}} | [] | modbus
216 | 5178 | UNIDAD_DEMANDA_4.HORAS_ET1 | Horas Etapa 1 Resistencia Unidad 4 | ANALOG_OUTPUT | SERIE ESKEYS05NU V2.4 GENERAL | simple | 60 | 0 | 0 | -32768 | 32767 |  | 0 | 0 | 0 | 0 | s16 |  | {"severity":"none"} | [] | {"_type": "l10n", "default_lang": "es_ES", "translations": {"en_US": {"name": None, "description": "Stage 1 Heater Hours Unit 4"}, "es_ES": {"name": None, "description": "Horas Etapa 1 Resistencia Unidad 4"}, "de_DE": {"name": None, "description": "Betriebsstunden Stufe 1 Heizung Einheit 4"}, "fr_FR": {"name": None, "description": "Heures Résistance Étape 1 Unité 4"}, "it_IT": {"name": None, "description": "Ore Resistenza Stadio 1 Unità 4"}}} | [] | modbus
217 | 5179 | UNIDAD_DEMANDA_4.HORAS_ET2 | Horas Etapa 2 Resistencia Unidad 4 | ANALOG_OUTPUT | SERIE ESKEYS05NU V2.4 GENERAL | simple | 60 | 0 | 0 | -32768 | 32767 |  | 0 | 0 | 0 | 0 | s16 |  | {"severity":"none"} | [] | {"_type": "l10n", "default_lang": "es_ES", "translations": {"en_US": {"name": None, "description": "Stage 2 Heater Hours Unit 4"}, "es_ES": {"name": None, "description": "Horas Etapa 2 Resistencia Unidad 4"}, "de_DE": {"name": None, "description": "Betriebsstunden Stufe 2 Heizung Einheit 4"}, "fr_FR": {"name": None, "description": "Heures Résistance Étape 2 Unité 4"}, "it_IT": {"name": None, "description": "Ore Resistenza Stadio 2 Unità 4"}}} | [] | modbus
218 | 5193 | UNIDAD_DEMANDA_5.HORAS_V_IMP | Horas Ventilador Impulsion Unidad 5 | ANALOG_OUTPUT | SERIE ESKEYS05NU V2.4 GENERAL | simple | 60 | 0 | 0 | -32768 | 32767 |  | 0 | 0 | 0 | 0 | s16 |  | {"severity":"none"} | [] | {"_type": "l10n", "default_lang": "es_ES", "translations": {"en_US": {"name": None, "description": "Supply Fan Hours Unit 5"}, "es_ES": {"name": None, "description": "Horas Ventilador Impulsion Unidad 5"}, "de_DE": {"name": None, "description": "Betriebsstunden Zuluftventilator Einheit 5"}, "fr_FR": {"name": None, "description": "Heures Ventilateur Soufflage Unité 5"}, "it_IT": {"name": None, "description": "Ore Ventilatore Mandata Unità 5"}}} | [] | modbus
219 | 5194 | UNIDAD_DEMANDA_5.HORAS_V_RET | Horas Ventilador Retorno Unidad 5 | ANALOG_OUTPUT | SERIE ESKEYS05NU V2.4 GENERAL | simple | 60 | 0 | 0 | -32768 | 32767 |  | 0 | 0 | 0 | 0 | s16 |  | {"severity":"none"} | [] | {"_type": "l10n", "default_lang": "es_ES", "translations": {"en_US": {"name": None, "description": "Return Fan Hours Unit 5"}, "es_ES": {"name": None, "description": "Horas Ventilador Retorno Unidad 5"}, "de_DE": {"name": None, "description": "Betriebsstunden Abluftventilator Einheit 5"}, "fr_FR": {"name": None, "description": "Heures Ventilateur Retour Unité 5"}, "it_IT": {"name": None, "description": "Ore Ventilatore Ripresa Unità 5"}}} | [] | modbus
220 | 5198 | UNIDAD_DEMANDA_5.HORAS_ET1 | Horas Etapa 1 Resistencia Unidad 5 | ANALOG_OUTPUT | SERIE ESKEYS05NU V2.4 GENERAL | simple | 60 | 0 | 0 | -32768 | 32767 |  | 0 | 0 | 0 | 0 | s16 |  | {"severity":"none"} | [] | {"_type": "l10n", "default_lang": "es_ES", "translations": {"en_US": {"name": None, "description": "Stage 1 Heater Hours Unit 5"}, "es_ES": {"name": None, "description": "Horas Etapa 1 Resistencia Unidad 5"}, "de_DE": {"name": None, "description": "Betriebsstunden Stufe 1 Heizung Einheit 5"}, "fr_FR": {"name": None, "description": "Heures Résistance Étape 1 Unité 5"}, "it_IT": {"name": None, "description": "Ore Resistenza Stadio 1 Unità 5"}}} | [] | modbus
221 | 5199 | UNIDAD_DEMANDA_5.HORAS_ET2 | Horas Etapa 2 Resistencia Unidad 5 | ANALOG_OUTPUT | SERIE ESKEYS05NU V2.4 GENERAL | simple | 60 | 0 | 0 | -32768 | 32767 |  | 0 | 0 | 0 | 0 | s16 |  | {"severity":"none"} | [] | {"_type": "l10n", "default_lang": "es_ES", "translations": {"en_US": {"name": None, "description": "Stage 2 Heater Hours Unit 5"}, "es_ES": {"name": None, "description": "Horas Etapa 2 Resistencia Unidad 5"}, "de_DE": {"name": None, "description": "Betriebsstunden Stufe 2 Heizung Einheit 5"}, "fr_FR": {"name": None, "description": "Heures Résistance Étape 2 Unité 5"}, "it_IT": {"name": None, "description": "Ore Resistenza Stadio 2 Unità 5"}}} | [] | modbus
222 | 5004 | HORAS_C11 | Horas compresor 1 C1 | ANALOG_OUTPUT | SERIE ESKEYS05NU V2.4 CIRCUITO 1 | simple | 60 | 0 | 0 | -32768 | 32767 |  | 0 | 0 | 0 | 0 | s16 |  | {"severity":"none"} | [] | {"_type": "l10n", "default_lang": "es_ES", "translations": {"en_US": {"name": None, "description": "Compressor 1 runtime hours C1"}, "es_ES": {"name": None, "description": "Horas compresor 1 C1"}, "de_DE": {"name": None, "description": "Laufzeit Kompressor 1 C1"}, "fr_FR": {"name": None, "description": "Heures de fonctionnement compresseur 1 C1"}, "it_IT": {"name": None, "description": "Ore di funzionamento compressore 1 C1"}}} | [] | modbus
223 | 5007 | HORAS_C21 | Horas compresor 2 C1 | ANALOG_OUTPUT | SERIE ESKEYS05NU V2.4 CIRCUITO 1 | simple | 60 | 0 | 0 | -32768 | 32767 |  | 0 | 0 | 0 | 0 | s16 |  | {"severity":"none"} | [] | {"_type": "l10n", "default_lang": "es_ES", "translations": {"en_US": {"name": None, "description": "Compressor 2 runtime hours C1"}, "es_ES": {"name": None, "description": "Horas compresor 2 C1"}, "de_DE": {"name": None, "description": "Laufzeit Kompressor 2 C1"}, "fr_FR": {"name": None, "description": "Heures de fonctionnement compresseur 2 C1"}, "it_IT": {"name": None, "description": "Ore di funzionamento compressore 2 C1"}}} | [] | modbus
224 | 5011 | ARRANQUES_C11 | Arranques compresor 1 C1 | ANALOG_OUTPUT | SERIE ESKEYS05NU V2.4 CIRCUITO 1 | simple | 60 | 0 | 0 | -32768 | 32767 |  | 0 | 0 | 0 | 0 | s16 |  | {"severity":"none"} | [] | {"_type": "l10n", "default_lang": "es_ES", "translations": {"en_US": {"name": None, "description": "Compressor 1 start-ups C1"}, "es_ES": {"name": None, "description": "Arranques compresor 1 C1"}, "de_DE": {"name": None, "description": "Starts Kompressor 1 C1"}, "fr_FR": {"name": None, "description": "Démarrages compresseur 1 C1"}, "it_IT": {"name": None, "description": "Avvii compressore 1 C1"}}} | [] | modbus
225 | 5014 | ARRANQUES_C21 | Arranques compresor 2 C1 | ANALOG_OUTPUT | SERIE ESKEYS05NU V2.4 CIRCUITO 1 | simple | 60 | 0 | 0 | -32768 | 32767 |  | 0 | 0 | 0 | 0 | s16 |  | {"severity":"none"} | [] | {"_type": "l10n", "default_lang": "es_ES", "translations": {"en_US": {"name": None, "description": "Compressor 2 start-ups C1"}, "es_ES": {"name": None, "description": "Arranques compresor 2 C1"}, "de_DE": {"name": None, "description": "Starts Kompressor 2 C1"}, "fr_FR": {"name": None, "description": "Démarrages compresseur 2 C1"}, "it_IT": {"name": None, "description": "Avvii compressore 2 C1"}}} | [] | modbus
226 | 5103 | UNIDAD_DEMANDA_1.HORAS_C11 | Horas Compresor 1 C1 Unidad 1 | ANALOG_OUTPUT | SERIE ESKEYS05NU V2.4 CIRCUITO 1 | simple | 60 | 0 | 0 | -32768 | 32767 |  | 0 | 0 | 0 | 0 | s16 |  | {"severity":"none"} | [] | {"_type": "l10n", "default_lang": "es_ES", "translations": {"en_US": {"name": None, "description": "Compressor 1 C1 Hours Unit 1"}, "es_ES": {"name": None, "description": "Horas Compresor 1 C1 Unidad 1"}, "de_DE": {"name": None, "description": "Betriebsstunden Kompressor 1 C1 Einheit 1"}, "fr_FR": {"name": None, "description": "Heures Compresseur 1 C1 Unité 1"}, "it_IT": {"name": None, "description": "Ore Compressore 1 C1 Unità 1"}}} | [] | modbus
227 | 5104 | UNIDAD_DEMANDA_1.HORAS_C21 | Horas Compresor 2 C1 Unidad 1 | ANALOG_OUTPUT | SERIE ESKEYS05NU V2.4 CIRCUITO 1 | simple | 60 | 0 | 0 | -32768 | 32767 |  | 0 | 0 | 0 | 0 | s16 |  | {"severity":"none"} | [] | {"_type": "l10n", "default_lang": "es_ES", "translations": {"en_US": {"name": None, "description": "Compressor 2 C1 Hours Unit 1"}, "es_ES": {"name": None, "description": "Horas Compresor 2 C1 Unidad 1"}, "de_DE": {"name": None, "description": "Betriebsstunden Kompressor 2 C1 Einheit 1"}, "fr_FR": {"name": None, "description": "Heures Compresseur 2 C1 Unité 1"}, "it_IT": {"name": None, "description": "Ore Compressore 2 C1 Unità 1"}}} | [] | modbus
228 | 5105 | UNIDAD_DEMANDA_1.HORAS_C31 | Horas Compresor 3 C1 Unidad 1 | ANALOG_OUTPUT | SERIE ESKEYS05NU V2.4 CIRCUITO 1 | simple | 60 | 0 | 0 | -32768 | 32767 |  | 0 | 0 | 0 | 0 | s16 |  | {"severity":"none"} | [] | {"_type": "l10n", "default_lang": "es_ES", "translations": {"en_US": {"name": None, "description": "Compressor 3 C1 Hours Unit 1"}, "es_ES": {"name": None, "description": "Horas Compresor 3 C1 Unidad 1"}, "de_DE": {"name": None, "description": "Betriebsstunden Kompressor 3 C1 Einheit 1"}, "fr_FR": {"name": None, "description": "Heures Compresseur 3 C1 Unité 1"}, "it_IT": {"name": None, "description": "Ore Compressore 3 C1 Unità 1"}}} | [] | modbus
229 | 5115 | UNIDAD_DEMANDA_1.HORAS_V_EXT_1 | Horas V. Exterior 1 Unidad 1 | ANALOG_OUTPUT | SERIE ESKEYS05NU V2.4 CIRCUITO 1 | simple | 60 | 0 | 0 | -32768 | 32767 |  | 0 | 0 | 0 | 0 | s16 |  | {"severity":"none"} | [] | {"_type": "l10n", "default_lang": "es_ES", "translations": {"en_US": {"name": None, "description": "Outdoor Fan 1 Hours Unit 1"}, "es_ES": {"name": None, "description": "Horas V. Exterior 1 Unidad 1"}, "de_DE": {"name": None, "description": "Betriebsstunden Außenlüfter 1 Einheit 1"}, "fr_FR": {"name": None, "description": "Heures Ventilateur Extérieur 1 Unité 1"}, "it_IT": {"name": None, "description": "Ore Ventilatore Esterno 1 Unità 1"}}} | [] | modbus
230 | 5123 | UNIDAD_DEMANDA_2.HORAS_C11 | Horas Compresor 1 C1 Unidad 2 | ANALOG_OUTPUT | SERIE ESKEYS05NU V2.4 CIRCUITO 1 | simple | 60 | 0 | 0 | -32768 | 32767 |  | 0 | 0 | 0 | 0 | s16 |  | {"severity":"none"} | [] | {"_type": "l10n", "default_lang": "es_ES", "translations": {"en_US": {"name": None, "description": "Compressor 1 C1 Hours Unit 2"}, "es_ES": {"name": None, "description": "Horas Compresor 1 C1 Unidad 2"}, "de_DE": {"name": None, "description": "Betriebsstunden Kompressor 1 C1 Einheit 2"}, "fr_FR": {"name": None, "description": "Heures Compresseur 1 C1 Unité 2"}, "it_IT": {"name": None, "description": "Ore Compressore 1 C1 Unità 2"}}} | [] | modbus
231 | 5124 | UNIDAD_DEMANDA_2.HORAS_C21 | Horas Compresor 2 C1 Unidad 2 | ANALOG_OUTPUT | SERIE ESKEYS05NU V2.4 CIRCUITO 1 | simple | 60 | 0 | 0 | -32768 | 32767 |  | 0 | 0 | 0 | 0 | s16 |  | {"severity":"none"} | [] | {"_type": "l10n", "default_lang": "es_ES", "translations": {"en_US": {"name": None, "description": "Compressor 2 C1 Hours Unit 2"}, "es_ES": {"name": None, "description": "Horas Compresor 2 C1 Unidad 2"}, "de_DE": {"name": None, "description": "Betriebsstunden Kompressor 2 C1 Einheit 2"}, "fr_FR": {"name": None, "description": "Heures Compresseur 2 C1 Unité 2"}, "it_IT": {"name": None, "description": "Ore Compressore 2 C1 Unità 2"}}} | [] | modbus
232 | 5125 | UNIDAD_DEMANDA_2.HORAS_C31 | Horas Compresor 3 C1 Unidad 2 | ANALOG_OUTPUT | SERIE ESKEYS05NU V2.4 CIRCUITO 1 | simple | 60 | 0 | 0 | -32768 | 32767 |  | 0 | 0 | 0 | 0 | s16 |  | {"severity":"none"} | [] | {"_type": "l10n", "default_lang": "es_ES", "translations": {"en_US": {"name": None, "description": "Compressor 3 C1 Hours Unit 2"}, "es_ES": {"name": None, "description": "Horas Compresor 3 C1 Unidad 2"}, "de_DE": {"name": None, "description": "Betriebsstunden Kompressor 3 C1 Einheit 2"}, "fr_FR": {"name": None, "description": "Heures Compresseur 3 C1 Unité 2"}, "it_IT": {"name": None, "description": "Ore Compressore 3 C1 Unità 2"}}} | [] | modbus
233 | 5135 | UNIDAD_DEMANDA_2.HORAS_V_EXT_1 | Horas V. Exterior 1 Unidad 2 | ANALOG_OUTPUT | SERIE ESKEYS05NU V2.4 CIRCUITO 1 | simple | 60 | 0 | 0 | -32768 | 32767 |  | 0 | 0 | 0 | 0 | s16 |  | {"severity":"none"} | [] | {"_type": "l10n", "default_lang": "es_ES", "translations": {"en_US": {"name": None, "description": "Outdoor Fan 1 Hours Unit 2"}, "es_ES": {"name": None, "description": "Horas V. Exterior 1 Unidad 2"}, "de_DE": {"name": None, "description": "Betriebsstunden Außenlüfter 1 Einheit 2"}, "fr_FR": {"name": None, "description": "Heures Ventilateur Extérieur 1 Unité 2"}, "it_IT": {"name": None, "description": "Ore Ventilatore Esterno 1 Unità 2"}}} | [] | modbus
234 | 5143 | UNIDAD_DEMANDA_3.HORAS_C11 | Horas Compresor 1 C1 Unidad 3 | ANALOG_OUTPUT | SERIE ESKEYS05NU V2.4 CIRCUITO 1 | simple | 60 | 0 | 0 | -32768 | 32767 |  | 0 | 0 | 0 | 0 | s16 |  | {"severity":"none"} | [] | {"_type": "l10n", "default_lang": "es_ES", "translations": {"en_US": {"name": None, "description": "Compressor 1 C1 Hours Unit 3"}, "es_ES": {"name": None, "description": "Horas Compresor 1 C1 Unidad 3"}, "de_DE": {"name": None, "description": "Betriebsstunden Kompressor 1 C1 Einheit 3"}, "fr_FR": {"name": None, "description": "Heures Compresseur 1 C1 Unité 3"}, "it_IT": {"name": None, "description": "Ore Compressore 1 C1 Unità 3"}}} | [] | modbus
235 | 5144 | UNIDAD_DEMANDA_3.HORAS_C21 | Horas Compresor 2 C1 Unidad 3 | ANALOG_OUTPUT | SERIE ESKEYS05NU V2.4 CIRCUITO 1 | simple | 60 | 0 | 0 | -32768 | 32767 |  | 0 | 0 | 0 | 0 | s16 |  | {"severity":"none"} | [] | {"_type": "l10n", "default_lang": "es_ES", "translations": {"en_US": {"name": None, "description": "Compressor 2 C1 Hours Unit 3"}, "es_ES": {"name": None, "description": "Horas Compresor 2 C1 Unidad 3"}, "de_DE": {"name": None, "description": "Betriebsstunden Kompressor 2 C1 Einheit 3"}, "fr_FR": {"name": None, "description": "Heures Compresseur 2 C1 Unité 3"}, "it_IT": {"name": None, "description": "Ore Compressore 2 C1 Unità 3"}}} | [] | modbus
236 | 5145 | UNIDAD_DEMANDA_3.HORAS_C31 | Horas Compresor 3 C1 Unidad 3 | ANALOG_OUTPUT | SERIE ESKEYS05NU V2.4 CIRCUITO 1 | simple | 60 | 0 | 0 | -32768 | 32767 |  | 0 | 0 | 0 | 0 | s16 |  | {"severity":"none"} | [] | {"_type": "l10n", "default_lang": "es_ES", "translations": {"en_US": {"name": None, "description": "Compressor 3 C1 Hours Unit 3"}, "es_ES": {"name": None, "description": "Horas Compresor 3 C1 Unidad 3"}, "de_DE": {"name": None, "description": "Betriebsstunden Kompressor 3 C1 Einheit 3"}, "fr_FR": {"name": None, "description": "Heures Compresseur 3 C1 Unité 3"}, "it_IT": {"name": None, "description": "Ore Compressore 3 C1 Unità 3"}}} | [] | modbus
237 | 5155 | UNIDAD_DEMANDA_3.HORAS_V_EXT_1 | Horas V. Exterior 1 Unidad 3 | ANALOG_OUTPUT | SERIE ESKEYS05NU V2.4 CIRCUITO 1 | simple | 60 | 0 | 0 | -32768 | 32767 |  | 0 | 0 | 0 | 0 | s16 |  | {"severity":"none"} | [] | {"_type": "l10n", "default_lang": "es_ES", "translations": {"en_US": {"name": None, "description": "Outdoor Fan 1 Hours Unit 3"}, "es_ES": {"name": None, "description": "Horas V. Exterior 1 Unidad 3"}, "de_DE": {"name": None, "description": "Betriebsstunden Außenlüfter 1 Einheit 3"}, "fr_FR": {"name": None, "description": "Heures Ventilateur Extérieur 1 Unité 3"}, "it_IT": {"name": None, "description": "Ore Ventilatore Esterno 1 Unità 3"}}} | [] | modbus
238 | 5163 | UNIDAD_DEMANDA_4.HORAS_C11 | Horas Compresor 1 C1 Unidad 4 | ANALOG_OUTPUT | SERIE ESKEYS05NU V2.4 CIRCUITO 1 | simple | 60 | 0 | 0 | -32768 | 32767 |  | 0 | 0 | 0 | 0 | s16 |  | {"severity":"none"} | [] | {"_type": "l10n", "default_lang": "es_ES", "translations": {"en_US": {"name": None, "description": "Compressor 1 C1 Hours Unit 4"}, "es_ES": {"name": None, "description": "Horas Compresor 1 C1 Unidad 4"}, "de_DE": {"name": None, "description": "Betriebsstunden Kompressor 1 C1 Einheit 4"}, "fr_FR": {"name": None, "description": "Heures Compresseur 1 C1 Unité 4"}, "it_IT": {"name": None, "description": "Ore Compressore 1 C1 Unità 4"}}} | [] | modbus
239 | 5164 | UNIDAD_DEMANDA_4.HORAS_C21 | Horas Compresor 2 C1 Unidad 4 | ANALOG_OUTPUT | SERIE ESKEYS05NU V2.4 CIRCUITO 1 | simple | 60 | 0 | 0 | -32768 | 32767 |  | 0 | 0 | 0 | 0 | s16 |  | {"severity":"none"} | [] | {"_type": "l10n", "default_lang": "es_ES", "translations": {"en_US": {"name": None, "description": "Compressor 2 C1 Hours Unit 4"}, "es_ES": {"name": None, "description": "Horas Compresor 2 C1 Unidad 4"}, "de_DE": {"name": None, "description": "Betriebsstunden Kompressor 2 C1 Einheit 4"}, "fr_FR": {"name": None, "description": "Heures Compresseur 2 C1 Unité 4"}, "it_IT": {"name": None, "description": "Ore Compressore 2 C1 Unità 4"}}} | [] | modbus
240 | 5165 | UNIDAD_DEMANDA_4.HORAS_C31 | Horas Compresor 3 C1 Unidad 4 | ANALOG_OUTPUT | SERIE ESKEYS05NU V2.4 CIRCUITO 1 | simple | 60 | 0 | 0 | -32768 | 32767 |  | 0 | 0 | 0 | 0 | s16 |  | {"severity":"none"} | [] | {"_type": "l10n", "default_lang": "es_ES", "translations": {"en_US": {"name": None, "description": "Compressor 3 C1 Hours Unit 4"}, "es_ES": {"name": None, "description": "Horas Compresor 3 C1 Unidad 4"}, "de_DE": {"name": None, "description": "Betriebsstunden Kompressor 3 C1 Einheit 4"}, "fr_FR": {"name": None, "description": "Heures Compresseur 3 C1 Unité 4"}, "it_IT": {"name": None, "description": "Ore Compressore 3 C1 Unità 4"}}} | [] | modbus
241 | 5175 | UNIDAD_DEMANDA_4.HORAS_V_EXT_1 | Horas V. Exterior 1 Unidad 4 | ANALOG_OUTPUT | SERIE ESKEYS05NU V2.4 CIRCUITO 1 | simple | 60 | 0 | 0 | -32768 | 32767 |  | 0 | 0 | 0 | 0 | s16 |  | {"severity":"none"} | [] | {"_type": "l10n", "default_lang": "es_ES", "translations": {"en_US": {"name": None, "description": "Outdoor Fan 1 Hours Unit 4"}, "es_ES": {"name": None, "description": "Horas V. Exterior 1 Unidad 4"}, "de_DE": {"name": None, "description": "Betriebsstunden Außenlüfter 1 Einheit 4"}, "fr_FR": {"name": None, "description": "Heures Ventilateur Extérieur 1 Unité 4"}, "it_IT": {"name": None, "description": "Ore Ventilatore Esterno 1 Unità 4"}}} | [] | modbus
242 | 5183 | UNIDAD_DEMANDA_5.HORAS_C11 | Horas Compresor 1 C1 Unidad 5 | ANALOG_OUTPUT | SERIE ESKEYS05NU V2.4 CIRCUITO 1 | simple | 60 | 0 | 0 | -32768 | 32767 |  | 0 | 0 | 0 | 0 | s16 |  | {"severity":"none"} | [] | {"_type": "l10n", "default_lang": "es_ES", "translations": {"en_US": {"name": None, "description": "Compressor 1 C1 Hours Unit 5"}, "es_ES": {"name": None, "description": "Horas Compresor 1 C1 Unidad 5"}, "de_DE": {"name": None, "description": "Betriebsstunden Kompressor 1 C1 Einheit 5"}, "fr_FR": {"name": None, "description": "Heures Compresseur 1 C1 Unité 5"}, "it_IT": {"name": None, "description": "Ore Compressore 1 C1 Unità 5"}}} | [] | modbus
243 | 5184 | UNIDAD_DEMANDA_5.HORAS_C21 | Horas Compresor 2 C1 Unidad 5 | ANALOG_OUTPUT | SERIE ESKEYS05NU V2.4 CIRCUITO 1 | simple | 60 | 0 | 0 | -32768 | 32767 |  | 0 | 0 | 0 | 0 | s16 |  | {"severity":"none"} | [] | {"_type": "l10n", "default_lang": "es_ES", "translations": {"en_US": {"name": None, "description": "Compressor 2 C1 Hours Unit 5"}, "es_ES": {"name": None, "description": "Horas Compresor 2 C1 Unidad 5"}, "de_DE": {"name": None, "description": "Betriebsstunden Kompressor 2 C1 Einheit 5"}, "fr_FR": {"name": None, "description": "Heures Compresseur 2 C1 Unité 5"}, "it_IT": {"name": None, "description": "Ore Compressore 2 C1 Unità 5"}}} | [] | modbus
244 | 5185 | UNIDAD_DEMANDA_5.HORAS_C31 | Horas Compresor 3 C1 Unidad 5 | ANALOG_OUTPUT | SERIE ESKEYS05NU V2.4 CIRCUITO 1 | simple | 60 | 0 | 0 | -32768 | 32767 |  | 0 | 0 | 0 | 0 | s16 |  | {"severity":"none"} | [] | {"_type": "l10n", "default_lang": "es_ES", "translations": {"en_US": {"name": None, "description": "Compressor 3 C1 Hours Unit 5"}, "es_ES": {"name": None, "description": "Horas Compresor 3 C1 Unidad 5"}, "de_DE": {"name": None, "description": "Betriebsstunden Kompressor 3 C1 Einheit 5"}, "fr_FR": {"name": None, "description": "Heures Compresseur 3 C1 Unité 5"}, "it_IT": {"name": None, "description": "Ore Compressore 3 C1 Unità 5"}}} | [] | modbus
245 | 5195 | UNIDAD_DEMANDA_5.HORAS_V_EXT_1 | Horas V. Exterior 2 Unidad 5 | ANALOG_OUTPUT | SERIE ESKEYS05NU V2.4 CIRCUITO 1 | simple | 60 | 0 | 0 | -32768 | 32767 |  | 0 | 0 | 0 | 0 | s16 |  | {"severity":"none"} | [] | {"_type": "l10n", "default_lang": "es_ES", "translations": {"en_US": {"name": None, "description": "Outdoor Fan 2 Hours Unit 5"}, "es_ES": {"name": None, "description": "Horas V. Exterior 2 Unidad 5"}, "de_DE": {"name": None, "description": "Betriebsstunden Außenlüfter 2 Einheit 5"}, "fr_FR": {"name": None, "description": "Heures Ventilateur Extérieur 2 Unité 5"}, "it_IT": {"name": None, "description": "Ore Ventilatore Esterno 2 Unità 5"}}} | [] | modbus
246 | 5005 | HORAS_C12 | Horas compresor 1 C2 | ANALOG_OUTPUT | SERIE ESKEYS05NU V2.4 CIRCUITO 2 | simple | 60 | 0 | 0 | -32768 | 32767 |  | 0 | 0 | 0 | 0 | s16 |  | {"severity":"none"} | [] | {"_type": "l10n", "default_lang": "es_ES", "translations": {"en_US": {"name": None, "description": "Compressor 1 runtime hours C2"}, "es_ES": {"name": None, "description": "Horas compresor 1 C2"}, "de_DE": {"name": None, "description": "Laufzeit Kompressor 1 C2"}, "fr_FR": {"name": None, "description": "Heures de fonctionnement compresseur 1 C2"}, "it_IT": {"name": None, "description": "Ore di funzionamento compressore 1 C2"}}} | [] | modbus
247 | 5008 | HORAS_C22 | Horas compresor 2 C2 | ANALOG_OUTPUT | SERIE ESKEYS05NU V2.4 CIRCUITO 2 | simple | 60 | 0 | 0 | -32768 | 32767 |  | 0 | 0 | 0 | 0 | s16 |  | {"severity":"none"} | [] | {"_type": "l10n", "default_lang": "es_ES", "translations": {"en_US": {"name": None, "description": "Compressor 2 runtime hours C2"}, "es_ES": {"name": None, "description": "Horas compresor 2 C2"}, "de_DE": {"name": None, "description": "Laufzeit Kompressor 2 C2"}, "fr_FR": {"name": None, "description": "Heures de fonctionnement compresseur 2 C2"}, "it_IT": {"name": None, "description": "Ore di funzionamento compressore 2 C2"}}} | [] | modbus
248 | 5012 | ARRANQUES_C12 | Arranques compresor 1 C2 | ANALOG_OUTPUT | SERIE ESKEYS05NU V2.4 CIRCUITO 2 | simple | 60 | 0 | 0 | -32768 | 32767 |  | 0 | 0 | 0 | 0 | s16 |  | {"severity":"none"} | [] | {"_type": "l10n", "default_lang": "es_ES", "translations": {"en_US": {"name": None, "description": "Compressor 1 start-ups C2"}, "es_ES": {"name": None, "description": "Arranques compresor 1 C2"}, "de_DE": {"name": None, "description": "Starts Kompressor 1 C2"}, "fr_FR": {"name": None, "description": "Démarrages compresseur 1 C2"}, "it_IT": {"name": None, "description": "Avvii compressore 1 C2"}}} | [] | modbus
249 | 5015 | ARRANQUES_C22 | Arranques compresor 2 C2 | ANALOG_OUTPUT | SERIE ESKEYS05NU V2.4 CIRCUITO 2 | simple | 60 | 0 | 0 | -32768 | 32767 |  | 0 | 0 | 0 | 0 | s16 |  | {"severity":"none"} | [] | {"_type": "l10n", "default_lang": "es_ES", "translations": {"en_US": {"name": None, "description": "Compressor 2 start-ups C2"}, "es_ES": {"name": None, "description": "Arranques compresor 2 C2"}, "de_DE": {"name": None, "description": "Starts Kompressor 2 C2"}, "fr_FR": {"name": None, "description": "Démarrages compresseur 2 C2"}, "it_IT": {"name": None, "description": "Avvii compressore 2 C2"}}} | [] | modbus
250 | 5106 | UNIDAD_DEMANDA_1.HORAS_C12 | Horas Compresor 1 C2 Unidad 1 | ANALOG_OUTPUT | SERIE ESKEYS05NU V2.4 CIRCUITO 2 | simple | 60 | 0 | 0 | -32768 | 32767 |  | 0 | 0 | 0 | 0 | s16 |  | {"severity":"none"} | [] | {"_type": "l10n", "default_lang": "es_ES", "translations": {"en_US": {"name": None, "description": "Compressor 1 C2 Hours Unit 1"}, "es_ES": {"name": None, "description": "Horas Compresor 1 C2 Unidad 1"}, "de_DE": {"name": None, "description": "Betriebsstunden Kompressor 1 C2 Einheit 1"}, "fr_FR": {"name": None, "description": "Heures Compresseur 1 C2 Unité 1"}, "it_IT": {"name": None, "description": "Ore Compressore 1 C2 Unità 1"}}} | [] | modbus
251 | 5107 | UNIDAD_DEMANDA_1.HORAS_C22 | Horas Compresor 2 C2 Unidad 1 | ANALOG_OUTPUT | SERIE ESKEYS05NU V2.4 CIRCUITO 2 | simple | 60 | 0 | 0 | -32768 | 32767 |  | 0 | 0 | 0 | 0 | s16 |  | {"severity":"none"} | [] | {"_type": "l10n", "default_lang": "es_ES", "translations": {"en_US": {"name": None, "description": "Compressor 2 C2 Hours Unit 1"}, "es_ES": {"name": None, "description": "Horas Compresor 2 C2 Unidad 1"}, "de_DE": {"name": None, "description": "Betriebsstunden Kompressor 2 C2 Einheit 1"}, "fr_FR": {"name": None, "description": "Heures Compresseur 2 C2 Unité 1"}, "it_IT": {"name": None, "description": "Ore Compressore 2 C2 Unità 1"}}} | [] | modbus
252 | 5108 | UNIDAD_DEMANDA_1.HORAS_C32 | Horas Compresor 3 C2 Unidad 1 | ANALOG_OUTPUT | SERIE ESKEYS05NU V2.4 CIRCUITO 2 | simple | 60 | 0 | 0 | -32768 | 32767 |  | 0 | 0 | 0 | 0 | s16 |  | {"severity":"none"} | [] | {"_type": "l10n", "default_lang": "es_ES", "translations": {"en_US": {"name": None, "description": "Compressor 3 C2 Hours Unit 1"}, "es_ES": {"name": None, "description": "Horas Compresor 3 C2 Unidad 1"}, "de_DE": {"name": None, "description": "Betriebsstunden Kompressor 3 C2 Einheit 1"}, "fr_FR": {"name": None, "description": "Heures Compresseur 3 C2 Unité 1"}, "it_IT": {"name": None, "description": "Ore Compressore 3 C2 Unità 1"}}} | [] | modbus
253 | 5116 | UNIDAD_DEMANDA_1.HORAS_V_EXT_2 | Horas V. Exterior 2 Unidad 1 | ANALOG_OUTPUT | SERIE ESKEYS05NU V2.4 CIRCUITO 2 | simple | 60 | 0 | 0 | -32768 | 32767 |  | 0 | 0 | 0 | 0 | s16 |  | {"severity":"none"} | [] | {"_type": "l10n", "default_lang": "es_ES", "translations": {"en_US": {"name": None, "description": "Outdoor Fan 2 Hours Unit 1"}, "es_ES": {"name": None, "description": "Horas V. Exterior 2 Unidad 1"}, "de_DE": {"name": None, "description": "Betriebsstunden Außenlüfter 2 Einheit 1"}, "fr_FR": {"name": None, "description": "Heures Ventilateur Extérieur 2 Unité 1"}, "it_IT": {"name": None, "description": "Ore Ventilatore Esterno 2 Unità 1"}}} | [] | modbus
254 | 5126 | UNIDAD_DEMANDA_2.HORAS_C12 | Horas Compresor 1 C2 Unidad 2 | ANALOG_OUTPUT | SERIE ESKEYS05NU V2.4 CIRCUITO 2 | simple | 60 | 0 | 0 | -32768 | 32767 |  | 0 | 0 | 0 | 0 | s16 |  | {"severity":"none"} | [] | {"_type": "l10n", "default_lang": "es_ES", "translations": {"en_US": {"name": None, "description": "Compressor 1 C2 Hours Unit 2"}, "es_ES": {"name": None, "description": "Horas Compresor 1 C2 Unidad 2"}, "de_DE": {"name": None, "description": "Betriebsstunden Kompressor 1 C2 Einheit 2"}, "fr_FR": {"name": None, "description": "Heures Compresseur 1 C2 Unité 2"}, "it_IT": {"name": None, "description": "Ore Compressore 1 C2 Unità 2"}}} | [] | modbus
255 | 5127 | UNIDAD_DEMANDA_2.HORAS_C22 | Horas Compresor 2 C2 Unidad 2 | ANALOG_OUTPUT | SERIE ESKEYS05NU V2.4 CIRCUITO 2 | simple | 60 | 0 | 0 | -32768 | 32767 |  | 0 | 0 | 0 | 0 | s16 |  | {"severity":"none"} | [] | {"_type": "l10n", "default_lang": "es_ES", "translations": {"en_US": {"name": None, "description": "Compressor 2 C2 Hours Unit 2"}, "es_ES": {"name": None, "description": "Horas Compresor 2 C2 Unidad 2"}, "de_DE": {"name": None, "description": "Betriebsstunden Kompressor 2 C2 Einheit 2"}, "fr_FR": {"name": None, "description": "Heures Compresseur 2 C2 Unité 2"}, "it_IT": {"name": None, "description": "Ore Compressore 2 C2 Unità 2"}}} | [] | modbus
256 | 5128 | UNIDAD_DEMANDA_2.HORAS_C32 | Horas Compresor 3 C2 Unidad 2 | ANALOG_OUTPUT | SERIE ESKEYS05NU V2.4 CIRCUITO 2 | simple | 60 | 0 | 0 | -32768 | 32767 |  | 0 | 0 | 0 | 0 | s16 |  | {"severity":"none"} | [] | {"_type": "l10n", "default_lang": "es_ES", "translations": {"en_US": {"name": None, "description": "Compressor 3 C2 Hours Unit 2"}, "es_ES": {"name": None, "description": "Horas Compresor 3 C2 Unidad 2"}, "de_DE": {"name": None, "description": "Betriebsstunden Kompressor 3 C2 Einheit 2"}, "fr_FR": {"name": None, "description": "Heures Compresseur 3 C2 Unité 2"}, "it_IT": {"name": None, "description": "Ore Compressore 3 C2 Unità 2"}}} | [] | modbus
257 | 5136 | UNIDAD_DEMANDA_2.HORAS_V_EXT_2 | Horas V. Exterior 2 Unidad 2 | ANALOG_OUTPUT | SERIE ESKEYS05NU V2.4 CIRCUITO 2 | simple | 60 | 0 | 0 | -32768 | 32767 |  | 0 | 0 | 0 | 0 | s16 |  | {"severity":"none"} | [] | {"_type": "l10n", "default_lang": "es_ES", "translations": {"en_US": {"name": None, "description": "Outdoor Fan 2 Hours Unit 2"}, "es_ES": {"name": None, "description": "Horas V. Exterior 2 Unidad 2"}, "de_DE": {"name": None, "description": "Betriebsstunden Außenlüfter 2 Einheit 2"}, "fr_FR": {"name": None, "description": "Heures Ventilateur Extérieur 2 Unité 2"}, "it_IT": {"name": None, "description": "Ore Ventilatore Esterno 2 Unità 2"}}} | [] | modbus
258 | 5146 | UNIDAD_DEMANDA_3.HORAS_C12 | Horas Compresor 1 C2 Unidad 3 | ANALOG_OUTPUT | SERIE ESKEYS05NU V2.4 CIRCUITO 2 | simple | 60 | 0 | 0 | -32768 | 32767 |  | 0 | 0 | 0 | 0 | s16 |  | {"severity":"none"} | [] | {"_type": "l10n", "default_lang": "es_ES", "translations": {"en_US": {"name": None, "description": "Compressor 1 C2 Hours Unit 3"}, "es_ES": {"name": None, "description": "Horas Compresor 1 C2 Unidad 3"}, "de_DE": {"name": None, "description": "Betriebsstunden Kompressor 1 C2 Einheit 3"}, "fr_FR": {"name": None, "description": "Heures Compresseur 1 C2 Unité 3"}, "it_IT": {"name": None, "description": "Ore Compressore 1 C2 Unità 3"}}} | [] | modbus
259 | 5147 | UNIDAD_DEMANDA_3.HORAS_C22 | Horas Compresor 2 C2 Unidad 3 | ANALOG_OUTPUT | SERIE ESKEYS05NU V2.4 CIRCUITO 2 | simple | 60 | 0 | 0 | -32768 | 32767 |  | 0 | 0 | 0 | 0 | s16 |  | {"severity":"none"} | [] | {"_type": "l10n", "default_lang": "es_ES", "translations": {"en_US": {"name": None, "description": "Compressor 2 C2 Hours Unit 3"}, "es_ES": {"name": None, "description": "Horas Compresor 2 C2 Unidad 3"}, "de_DE": {"name": None, "description": "Betriebsstunden Kompressor 2 C2 Einheit 3"}, "fr_FR": {"name": None, "description": "Heures Compresseur 2 C2 Unité 3"}, "it_IT": {"name": None, "description": "Ore Compressore 2 C2 Unità 3"}}} | [] | modbus
260 | 5148 | UNIDAD_DEMANDA_3.HORAS_C32 | Horas Compresor 3 C2 Unidad 3 | ANALOG_OUTPUT | SERIE ESKEYS05NU V2.4 CIRCUITO 2 | simple | 60 | 0 | 0 | -32768 | 32767 |  | 0 | 0 | 0 | 0 | s16 |  | {"severity":"none"} | [] | {"_type": "l10n", "default_lang": "es_ES", "translations": {"en_US": {"name": None, "description": "Compressor 3 C2 Hours Unit 3"}, "es_ES": {"name": None, "description": "Horas Compresor 3 C2 Unidad 3"}, "de_DE": {"name": None, "description": "Betriebsstunden Kompressor 3 C2 Einheit 3"}, "fr_FR": {"name": None, "description": "Heures Compresseur 3 C2 Unité 3"}, "it_IT": {"name": None, "description": "Ore Compressore 3 C2 Unità 3"}}} | [] | modbus
261 | 5156 | UNIDAD_DEMANDA_3.HORAS_V_EXT_2 | Horas V. Exterior 2 Unidad 3 | ANALOG_OUTPUT | SERIE ESKEYS05NU V2.4 CIRCUITO 2 | simple | 60 | 0 | 0 | -32768 | 32767 |  | 0 | 0 | 0 | 0 | s16 |  | {"severity":"none"} | [] | {"_type": "l10n", "default_lang": "es_ES", "translations": {"en_US": {"name": None, "description": "Outdoor Fan 2 Hours Unit 3"}, "es_ES": {"name": None, "description": "Horas V. Exterior 2 Unidad 3"}, "de_DE": {"name": None, "description": "Betriebsstunden Außenlüfter 2 Einheit 3"}, "fr_FR": {"name": None, "description": "Heures Ventilateur Extérieur 2 Unité 3"}, "it_IT": {"name": None, "description": "Ore Ventilatore Esterno 2 Unità 3"}}} | [] | modbus
262 | 5166 | UNIDAD_DEMANDA_4.HORAS_C12 | Horas Compresor 1 C2 Unidad 4 | ANALOG_OUTPUT | SERIE ESKEYS05NU V2.4 CIRCUITO 2 | simple | 60 | 0 | 0 | -32768 | 32767 |  | 0 | 0 | 0 | 0 | s16 |  | {"severity":"none"} | [] | {"_type": "l10n", "default_lang": "es_ES", "translations": {"en_US": {"name": None, "description": "Compressor 1 C2 Hours Unit 4"}, "es_ES": {"name": None, "description": "Horas Compresor 1 C2 Unidad 4"}, "de_DE": {"name": None, "description": "Betriebsstunden Kompressor 1 C2 Einheit 4"}, "fr_FR": {"name": None, "description": "Heures Compresseur 1 C2 Unité 4"}, "it_IT": {"name": None, "description": "Ore Compressore 1 C2 Unità 4"}}} | [] | modbus
263 | 5167 | UNIDAD_DEMANDA_4.HORAS_C22 | Horas Compresor 2 C2 Unidad 4 | ANALOG_OUTPUT | SERIE ESKEYS05NU V2.4 CIRCUITO 2 | simple | 60 | 0 | 0 | -32768 | 32767 |  | 0 | 0 | 0 | 0 | s16 |  | {"severity":"none"} | [] | {"_type": "l10n", "default_lang": "es_ES", "translations": {"en_US": {"name": None, "description": "Compressor 2 C2 Hours Unit 4"}, "es_ES": {"name": None, "description": "Horas Compresor 2 C2 Unidad 4"}, "de_DE": {"name": None, "description": "Betriebsstunden Kompressor 2 C2 Einheit 4"}, "fr_FR": {"name": None, "description": "Heures Compresseur 2 C2 Unité 4"}, "it_IT": {"name": None, "description": "Ore Compressore 2 C2 Unità 4"}}} | [] | modbus
264 | 5168 | UNIDAD_DEMANDA_4.HORAS_C32 | Horas Compresor 3 C2 Unidad 4 | ANALOG_OUTPUT | SERIE ESKEYS05NU V2.4 CIRCUITO 2 | simple | 60 | 0 | 0 | -32768 | 32767 |  | 0 | 0 | 0 | 0 | s16 |  | {"severity":"none"} | [] | {"_type": "l10n", "default_lang": "es_ES", "translations": {"en_US": {"name": None, "description": "Compressor 3 C2 Hours Unit 4"}, "es_ES": {"name": None, "description": "Horas Compresor 3 C2 Unidad 4"}, "de_DE": {"name": None, "description": "Betriebsstunden Kompressor 3 C2 Einheit 4"}, "fr_FR": {"name": None, "description": "Heures Compresseur 3 C2 Unité 4"}, "it_IT": {"name": None, "description": "Ore Compressore 3 C2 Unità 4"}}} | [] | modbus
265 | 5176 | UNIDAD_DEMANDA_4.HORAS_V_EXT_2 | Horas V. Exterior 2 Unidad 4 | ANALOG_OUTPUT | SERIE ESKEYS05NU V2.4 CIRCUITO 2 | simple | 60 | 0 | 0 | -32768 | 32767 |  | 0 | 0 | 0 | 0 | s16 |  | {"severity":"none"} | [] | {"_type": "l10n", "default_lang": "es_ES", "translations": {"en_US": {"name": None, "description": "Outdoor Fan 2 Hours Unit 4"}, "es_ES": {"name": None, "description": "Horas V. Exterior 2 Unidad 4"}, "de_DE": {"name": None, "description": "Betriebsstunden Außenlüfter 2 Einheit 4"}, "fr_FR": {"name": None, "description": "Heures Ventilateur Extérieur 2 Unité 4"}, "it_IT": {"name": None, "description": "Ore Ventilatore Esterno 2 Unità 4"}}} | [] | modbus
266 | 5186 | UNIDAD_DEMANDA_5.HORAS_C12 | Horas Compresor 1 C2 Unidad 5 | ANALOG_OUTPUT | SERIE ESKEYS05NU V2.4 CIRCUITO 2 | simple | 60 | 0 | 0 | -32768 | 32767 |  | 0 | 0 | 0 | 0 | s16 |  | {"severity":"none"} | [] | {"_type": "l10n", "default_lang": "es_ES", "translations": {"en_US": {"name": None, "description": "Compressor 1 C2 Hours Unit 5"}, "es_ES": {"name": None, "description": "Horas Compresor 1 C2 Unidad 5"}, "de_DE": {"name": None, "description": "Betriebsstunden Kompressor 1 C2 Einheit 5"}, "fr_FR": {"name": None, "description": "Heures Compresseur 1 C2 Unité 5"}, "it_IT": {"name": None, "description": "Ore Compressore 1 C2 Unità 5"}}} | [] | modbus
267 | 5187 | UNIDAD_DEMANDA_5.HORAS_C22 | Horas Compresor 2 C2 Unidad 5 | ANALOG_OUTPUT | SERIE ESKEYS05NU V2.4 CIRCUITO 2 | simple | 60 | 0 | 0 | -32768 | 32767 |  | 0 | 0 | 0 | 0 | s16 |  | {"severity":"none"} | [] | {"_type": "l10n", "default_lang": "es_ES", "translations": {"en_US": {"name": None, "description": "Compressor 2 C2 Hours Unit 5"}, "es_ES": {"name": None, "description": "Horas Compresor 2 C2 Unidad 5"}, "de_DE": {"name": None, "description": "Betriebsstunden Kompressor 2 C2 Einheit 5"}, "fr_FR": {"name": None, "description": "Heures Compresseur 2 C2 Unité 5"}, "it_IT": {"name": None, "description": "Ore Compressore 2 C2 Unità 5"}}} | [] | modbus
268 | 5188 | UNIDAD_DEMANDA_5.HORAS_C32 | Horas Compresor 3 C2 Unidad 5 | ANALOG_OUTPUT | SERIE ESKEYS05NU V2.4 CIRCUITO 2 | simple | 60 | 0 | 0 | -32768 | 32767 |  | 0 | 0 | 0 | 0 | s16 |  | {"severity":"none"} | [] | {"_type": "l10n", "default_lang": "es_ES", "translations": {"en_US": {"name": None, "description": "Compressor 3 C2 Hours Unit 5"}, "es_ES": {"name": None, "description": "Horas Compresor 3 C2 Unidad 5"}, "de_DE": {"name": None, "description": "Betriebsstunden Kompressor 3 C2 Einheit 5"}, "fr_FR": {"name": None, "description": "Heures Compresseur 3 C2 Unité 5"}, "it_IT": {"name": None, "description": "Ore Compressore 3 C2 Unità 5"}}} | [] | modbus
269 | 5196 | UNIDAD_DEMANDA_5.HORAS_V_EXT_2 | Horas V. Exterior 1 Unidad 5 | ANALOG_OUTPUT | SERIE ESKEYS05NU V2.4 CIRCUITO 2 | simple | 60 | 0 | 0 | -32768 | 32767 |  | 0 | 0 | 0 | 0 | s16 |  | {"severity":"none"} | [] | {"_type": "l10n", "default_lang": "es_ES", "translations": {"en_US": {"name": None, "description": "Outdoor Fan 1 Hours Unit 5"}, "es_ES": {"name": None, "description": "Horas V. Exterior 1 Unidad 5"}, "de_DE": {"name": None, "description": "Betriebsstunden Außenlüfter 1 Einheit 5"}, "fr_FR": {"name": None, "description": "Heures Ventilateur Extérieur 1 Unité 5"}, "it_IT": {"name": None, "description": "Ore Ventilatore Esterno 1 Unità 5"}}} | [] | modbus
270 | 5006 | HORAS_C13 | Horas compresor 1 C3 | ANALOG_OUTPUT | SERIE ESKEYS05NU V2.4 CIRCUITO 3 | simple | 60 | 0 | 0 | -32768 | 32767 |  | 0 | 0 | 0 | 0 | s16 |  | {"severity":"none"} | [] | {"_type": "l10n", "default_lang": "es_ES", "translations": {"en_US": {"name": None, "description": "Compressor 1 runtime hours C3"}, "es_ES": {"name": None, "description": "Horas compresor 1 C3"}, "de_DE": {"name": None, "description": "Laufzeit Kompressor 1 C3"}, "fr_FR": {"name": None, "description": "Heures de fonctionnement compresseur 1 C3"}, "it_IT": {"name": None, "description": "Ore di funzionamento compressore 1 C3"}}} | [] | modbus
271 | 5009 | HORAS_C23 | Horas compresor 2 C3 | ANALOG_OUTPUT | SERIE ESKEYS05NU V2.4 CIRCUITO 3 | simple | 60 | 0 | 0 | -32768 | 32767 |  | 0 | 0 | 0 | 0 | s16 |  | {"severity":"none"} | [] | {"_type": "l10n", "default_lang": "es_ES", "translations": {"en_US": {"name": None, "description": "Compressor 2 runtime hours C3"}, "es_ES": {"name": None, "description": "Horas compresor 2 C3"}, "de_DE": {"name": None, "description": "Laufzeit Kompressor 2 C3"}, "fr_FR": {"name": None, "description": "Heures de fonctionnement compresseur 2 C3"}, "it_IT": {"name": None, "description": "Ore di funzionamento compressore 2 C3"}}} | [] | modbus
272 | 5013 | ARRANQUES_C13 | Arranques compresor 1 C3 | ANALOG_OUTPUT | SERIE ESKEYS05NU V2.4 CIRCUITO 3 | simple | 60 | 0 | 0 | -32768 | 32767 |  | 0 | 0 | 0 | 0 | s16 |  | {"severity":"none"} | [] | {"_type": "l10n", "default_lang": "es_ES", "translations": {"en_US": {"name": None, "description": "Compressor 1 start-ups C3"}, "es_ES": {"name": None, "description": "Arranques compresor 1 C3"}, "de_DE": {"name": None, "description": "Starts Kompressor 1 C3"}, "fr_FR": {"name": None, "description": "Démarrages compresseur 1 C3"}, "it_IT": {"name": None, "description": "Avvii compressore 1 C3"}}} | [] | modbus
273 | 5016 | ARRANQUES_C23 | Arranques compresor 2 C3 | ANALOG_OUTPUT | SERIE ESKEYS05NU V2.4 CIRCUITO 3 | simple | 60 | 0 | 0 | -32768 | 32767 |  | 0 | 0 | 0 | 0 | s16 |  | {"severity":"none"} | [] | {"_type": "l10n", "default_lang": "es_ES", "translations": {"en_US": {"name": None, "description": "Compressor 2 start-ups C3"}, "es_ES": {"name": None, "description": "Arranques compresor 2 C3"}, "de_DE": {"name": None, "description": "Starts Kompressor 2 C3"}, "fr_FR": {"name": None, "description": "Démarrages compresseur 2 C3"}, "it_IT": {"name": None, "description": "Avvii compressore 2 C3"}}} | [] | modbus
274 | 5109 | UNIDAD_DEMANDA_1.HORAS_C13 | Horas Compresor 1 C3 Unidad 1 | ANALOG_OUTPUT | SERIE ESKEYS05NU V2.4 CIRCUITO 3 | simple | 60 | 0 | 0 | -32768 | 32767 |  | 0 | 0 | 0 | 0 | s16 |  | {"severity":"none"} | [] | {"_type": "l10n", "default_lang": "es_ES", "translations": {"en_US": {"name": None, "description": "Compressor 1 C3 Hours Unit 1"}, "es_ES": {"name": None, "description": "Horas Compresor 1 C3 Unidad 1"}, "de_DE": {"name": None, "description": "Betriebsstunden Kompressor 1 C3 Einheit 1"}, "fr_FR": {"name": None, "description": "Heures Compresseur 1 C3 Unité 1"}, "it_IT": {"name": None, "description": "Ore Compressore 1 C3 Unità 1"}}} | [] | modbus
275 | 5110 | UNIDAD_DEMANDA_1.HORAS_C23 | Horas Compresor 2 C3 Unidad 1 | ANALOG_OUTPUT | SERIE ESKEYS05NU V2.4 CIRCUITO 3 | simple | 60 | 0 | 0 | -32768 | 32767 |  | 0 | 0 | 0 | 0 | s16 |  | {"severity":"none"} | [] | {"_type": "l10n", "default_lang": "es_ES", "translations": {"en_US": {"name": None, "description": "Compressor 2 C3 Hours Unit 1"}, "es_ES": {"name": None, "description": "Horas Compresor 2 C3 Unidad 1"}, "de_DE": {"name": None, "description": "Betriebsstunden Kompressor 2 C3 Einheit 1"}, "fr_FR": {"name": None, "description": "Heures Compresseur 2 C3 Unité 1"}, "it_IT": {"name": None, "description": "Ore Compressore 2 C3 Unità 1"}}} | [] | modbus
276 | 5111 | UNIDAD_DEMANDA_1.HORAS_C33 | Horas Compresor 3 C3 Unidad 1 | ANALOG_OUTPUT | SERIE ESKEYS05NU V2.4 CIRCUITO 3 | simple | 60 | 0 | 0 | -32768 | 32767 |  | 0 | 0 | 0 | 0 | s16 |  | {"severity":"none"} | [] | {"_type": "l10n", "default_lang": "es_ES", "translations": {"en_US": {"name": None, "description": "Compressor 3 C3 Hours Unit 1"}, "es_ES": {"name": None, "description": "Horas Compresor 3 C3 Unidad 1"}, "de_DE": {"name": None, "description": "Betriebsstunden Kompressor 3 C3 Einheit 1"}, "fr_FR": {"name": None, "description": "Heures Compresseur 3 C3 Unité 1"}, "it_IT": {"name": None, "description": "Ore Compressore 3 C3 Unità 1"}}} | [] | modbus
277 | 5117 | UNIDAD_DEMANDA_1.HORAS_V_EXT_3 | Horas V. Exterior 3 Unidad 1 | ANALOG_OUTPUT | SERIE ESKEYS05NU V2.4 CIRCUITO 3 | simple | 60 | 0 | 0 | -32768 | 32767 |  | 0 | 0 | 0 | 0 | s16 |  | {"severity":"none"} | [] | {"_type": "l10n", "default_lang": "es_ES", "translations": {"en_US": {"name": None, "description": "Outdoor Fan 3 Hours Unit 1"}, "es_ES": {"name": None, "description": "Horas V. Exterior 3 Unidad 1"}, "de_DE": {"name": None, "description": "Betriebsstunden Außenlüfter 3 Einheit 1"}, "fr_FR": {"name": None, "description": "Heures Ventilateur Extérieur 3 Unité 1"}, "it_IT": {"name": None, "description": "Ore Ventilatore Esterno 3 Unità 1"}}} | [] | modbus
278 | 5129 | UNIDAD_DEMANDA_2.HORAS_C13 | Horas Compresor 1 C3 Unidad 2 | ANALOG_OUTPUT | SERIE ESKEYS05NU V2.4 CIRCUITO 3 | simple | 60 | 0 | 0 | -32768 | 32767 |  | 0 | 0 | 0 | 0 | s16 |  | {"severity":"none"} | [] | {"_type": "l10n", "default_lang": "es_ES", "translations": {"en_US": {"name": None, "description": "Compressor 1 C3 Hours Unit 2"}, "es_ES": {"name": None, "description": "Horas Compresor 1 C3 Unidad 2"}, "de_DE": {"name": None, "description": "Betriebsstunden Kompressor 1 C3 Einheit 2"}, "fr_FR": {"name": None, "description": "Heures Compresseur 1 C3 Unité 2"}, "it_IT": {"name": None, "description": "Ore Compressore 1 C3 Unità 2"}}} | [] | modbus
279 | 5130 | UNIDAD_DEMANDA_2.HORAS_C23 | Horas Compresor 2 C3 Unidad 2 | ANALOG_OUTPUT | SERIE ESKEYS05NU V2.4 CIRCUITO 3 | simple | 60 | 0 | 0 | -32768 | 32767 |  | 0 | 0 | 0 | 0 | s16 |  | {"severity":"none"} | [] | {"_type": "l10n", "default_lang": "es_ES", "translations": {"en_US": {"name": None, "description": "Compressor 2 C3 Hours Unit 2"}, "es_ES": {"name": None, "description": "Horas Compresor 2 C3 Unidad 2"}, "de_DE": {"name": None, "description": "Betriebsstunden Kompressor 2 C3 Einheit 2"}, "fr_FR": {"name": None, "description": "Heures Compresseur 2 C3 Unité 2"}, "it_IT": {"name": None, "description": "Ore Compressore 2 C3 Unità 2"}}} | [] | modbus
280 | 5131 | UNIDAD_DEMANDA_2.HORAS_C33 | Horas Compresor 3 C3 Unidad 2 | ANALOG_OUTPUT | SERIE ESKEYS05NU V2.4 CIRCUITO 3 | simple | 60 | 0 | 0 | -32768 | 32767 |  | 0 | 0 | 0 | 0 | s16 |  | {"severity":"none"} | [] | {"_type": "l10n", "default_lang": "es_ES", "translations": {"en_US": {"name": None, "description": "Compressor 3 C3 Hours Unit 2"}, "es_ES": {"name": None, "description": "Horas Compresor 3 C3 Unidad 2"}, "de_DE": {"name": None, "description": "Betriebsstunden Kompressor 3 C3 Einheit 2"}, "fr_FR": {"name": None, "description": "Heures Compresseur 3 C3 Unité 2"}, "it_IT": {"name": None, "description": "Ore Compressore 3 C3 Unità 2"}}} | [] | modbus
281 | 5137 | UNIDAD_DEMANDA_2.HORAS_V_EXT_3 | Horas V. Exterior 3 Unidad 2 | ANALOG_OUTPUT | SERIE ESKEYS05NU V2.4 CIRCUITO 3 | simple | 60 | 0 | 0 | -32768 | 32767 |  | 0 | 0 | 0 | 0 | s16 |  | {"severity":"none"} | [] | {"_type": "l10n", "default_lang": "es_ES", "translations": {"en_US": {"name": None, "description": "Outdoor Fan 3 Hours Unit 2"}, "es_ES": {"name": None, "description": "Horas V. Exterior 3 Unidad 2"}, "de_DE": {"name": None, "description": "Betriebsstunden Außenlüfter 3 Einheit 2"}, "fr_FR": {"name": None, "description": "Heures Ventilateur Extérieur 3 Unité 2"}, "it_IT": {"name": None, "description": "Ore Ventilatore Esterno 3 Unità 2"}}} | [] | modbus
282 | 5149 | UNIDAD_DEMANDA_3.HORAS_C13 | Horas Compresor 1 C3 Unidad 3 | ANALOG_OUTPUT | SERIE ESKEYS05NU V2.4 CIRCUITO 3 | simple | 60 | 0 | 0 | -32768 | 32767 |  | 0 | 0 | 0 | 0 | s16 |  | {"severity":"none"} | [] | {"_type": "l10n", "default_lang": "es_ES", "translations": {"en_US": {"name": None, "description": "Compressor 1 C3 Hours Unit 3"}, "es_ES": {"name": None, "description": "Horas Compresor 1 C3 Unidad 3"}, "de_DE": {"name": None, "description": "Betriebsstunden Kompressor 1 C3 Einheit 3"}, "fr_FR": {"name": None, "description": "Heures Compresseur 1 C3 Unité 3"}, "it_IT": {"name": None, "description": "Ore Compressore 1 C3 Unità 3"}}} | [] | modbus
283 | 5150 | UNIDAD_DEMANDA_3.HORAS_C23 | Horas Compresor 2 C3 Unidad 3 | ANALOG_OUTPUT | SERIE ESKEYS05NU V2.4 CIRCUITO 3 | simple | 60 | 0 | 0 | -32768 | 32767 |  | 0 | 0 | 0 | 0 | s16 |  | {"severity":"none"} | [] | {"_type": "l10n", "default_lang": "es_ES", "translations": {"en_US": {"name": None, "description": "Compressor 2 C3 Hours Unit 3"}, "es_ES": {"name": None, "description": "Horas Compresor 2 C3 Unidad 3"}, "de_DE": {"name": None, "description": "Betriebsstunden Kompressor 2 C3 Einheit 3"}, "fr_FR": {"name": None, "description": "Heures Compresseur 2 C3 Unité 3"}, "it_IT": {"name": None, "description": "Ore Compressore 2 C3 Unità 3"}}} | [] | modbus
284 | 5151 | UNIDAD_DEMANDA_3.HORAS_C33 | Horas Compresor 3 C3 Unidad 3 | ANALOG_OUTPUT | SERIE ESKEYS05NU V2.4 CIRCUITO 3 | simple | 60 | 0 | 0 | -32768 | 32767 |  | 0 | 0 | 0 | 0 | s16 |  | {"severity":"none"} | [] | {"_type": "l10n", "default_lang": "es_ES", "translations": {"en_US": {"name": None, "description": "Compressor 3 C3 Hours Unit 3"}, "es_ES": {"name": None, "description": "Horas Compresor 3 C3 Unidad 3"}, "de_DE": {"name": None, "description": "Betriebsstunden Kompressor 3 C3 Einheit 3"}, "fr_FR": {"name": None, "description": "Heures Compresseur 3 C3 Unité 3"}, "it_IT": {"name": None, "description": "Ore Compressore 3 C3 Unità 3"}}} | [] | modbus
285 | 5157 | UNIDAD_DEMANDA_3.HORAS_V_EXT_3 | Horas V. Exterior 3 Unidad 3 | ANALOG_OUTPUT | SERIE ESKEYS05NU V2.4 CIRCUITO 3 | simple | 60 | 0 | 0 | -32768 | 32767 |  | 0 | 0 | 0 | 0 | s16 |  | {"severity":"none"} | [] | {"_type": "l10n", "default_lang": "es_ES", "translations": {"en_US": {"name": None, "description": "Outdoor Fan 3 Hours Unit 3"}, "es_ES": {"name": None, "description": "Horas V. Exterior 3 Unidad 3"}, "de_DE": {"name": None, "description": "Betriebsstunden Außenlüfter 3 Einheit 3"}, "fr_FR": {"name": None, "description": "Heures Ventilateur Extérieur 3 Unité 3"}, "it_IT": {"name": None, "description": "Ore Ventilatore Esterno 3 Unità 3"}}} | [] | modbus
286 | 5169 | UNIDAD_DEMANDA_4.HORAS_C13 | Horas Compresor 1 C3 Unidad 4 | ANALOG_OUTPUT | SERIE ESKEYS05NU V2.4 CIRCUITO 3 | simple | 60 | 0 | 0 | -32768 | 32767 |  | 0 | 0 | 0 | 0 | s16 |  | {"severity":"none"} | [] | {"_type": "l10n", "default_lang": "es_ES", "translations": {"en_US": {"name": None, "description": "Compressor 1 C3 Hours Unit 4"}, "es_ES": {"name": None, "description": "Horas Compresor 1 C3 Unidad 4"}, "de_DE": {"name": None, "description": "Betriebsstunden Kompressor 1 C3 Einheit 4"}, "fr_FR": {"name": None, "description": "Heures Compresseur 1 C3 Unité 4"}, "it_IT": {"name": None, "description": "Ore Compressore 1 C3 Unità 4"}}} | [] | modbus
287 | 5170 | UNIDAD_DEMANDA_4.HORAS_C23 | Horas Compresor 2 C3 Unidad 4 | ANALOG_OUTPUT | SERIE ESKEYS05NU V2.4 CIRCUITO 3 | simple | 60 | 0 | 0 | -32768 | 32767 |  | 0 | 0 | 0 | 0 | s16 |  | {"severity":"none"} | [] | {"_type": "l10n", "default_lang": "es_ES", "translations": {"en_US": {"name": None, "description": "Compressor 2 C3 Hours Unit 4"}, "es_ES": {"name": None, "description": "Horas Compresor 2 C3 Unidad 4"}, "de_DE": {"name": None, "description": "Betriebsstunden Kompressor 2 C3 Einheit 4"}, "fr_FR": {"name": None, "description": "Heures Compresseur 2 C3 Unité 4"}, "it_IT": {"name": None, "description": "Ore Compressore 2 C3 Unità 4"}}} | [] | modbus
288 | 5171 | UNIDAD_DEMANDA_4.HORAS_C33 | Horas Compresor 3 C3 Unidad 4 | ANALOG_OUTPUT | SERIE ESKEYS05NU V2.4 CIRCUITO 3 | simple | 60 | 0 | 0 | -32768 | 32767 |  | 0 | 0 | 0 | 0 | s16 |  | {"severity":"none"} | [] | {"_type": "l10n", "default_lang": "es_ES", "translations": {"en_US": {"name": None, "description": "Compressor 3 C3 Hours Unit 4"}, "es_ES": {"name": None, "description": "Horas Compresor 3 C3 Unidad 4"}, "de_DE": {"name": None, "description": "Betriebsstunden Kompressor 3 C3 Einheit 4"}, "fr_FR": {"name": None, "description": "Heures Compresseur 3 C3 Unité 4"}, "it_IT": {"name": None, "description": "Ore Compressore 3 C3 Unità 4"}}} | [] | modbus
289 | 5177 | UNIDAD_DEMANDA_4.HORAS_V_EXT_3 | Horas V. Exterior 3 Unidad 4 | ANALOG_OUTPUT | SERIE ESKEYS05NU V2.4 CIRCUITO 3 | simple | 60 | 0 | 0 | -32768 | 32767 |  | 0 | 0 | 0 | 0 | s16 |  | {"severity":"none"} | [] | {"_type": "l10n", "default_lang": "es_ES", "translations": {"en_US": {"name": None, "description": "Outdoor Fan 3 Hours Unit 4"}, "es_ES": {"name": None, "description": "Horas V. Exterior 3 Unidad 4"}, "de_DE": {"name": None, "description": "Betriebsstunden Außenlüfter 3 Einheit 4"}, "fr_FR": {"name": None, "description": "Heures Ventilateur Extérieur 3 Unité 4"}, "it_IT": {"name": None, "description": "Ore Ventilatore Esterno 3 Unità 4"}}} | [] | modbus
290 | 5189 | UNIDAD_DEMANDA_5.HORAS_C13 | Horas Compresor 1 C3 Unidad 5 | ANALOG_OUTPUT | SERIE ESKEYS05NU V2.4 CIRCUITO 3 | simple | 60 | 0 | 0 | -32768 | 32767 |  | 0 | 0 | 0 | 0 | s16 |  | {"severity":"none"} | [] | {"_type": "l10n", "default_lang": "es_ES", "translations": {"en_US": {"name": None, "description": "Compressor 1 C3 Hours Unit 5"}, "es_ES": {"name": None, "description": "Horas Compresor 1 C3 Unidad 5"}, "de_DE": {"name": None, "description": "Betriebsstunden Kompressor 1 C3 Einheit 5"}, "fr_FR": {"name": None, "description": "Heures Compresseur 1 C3 Unité 5"}, "it_IT": {"name": None, "description": "Ore Compressore 1 C3 Unità 5"}}} | [] | modbus
291 | 5190 | UNIDAD_DEMANDA_5.HORAS_C23 | Horas Compresor 2 C3 Unidad 5 | ANALOG_OUTPUT | SERIE ESKEYS05NU V2.4 CIRCUITO 3 | simple | 60 | 0 | 0 | -32768 | 32767 |  | 0 | 0 | 0 | 0 | s16 |  | {"severity":"none"} | [] | {"_type": "l10n", "default_lang": "es_ES", "translations": {"en_US": {"name": None, "description": "Compressor 2 C3 Hours Unit 5"}, "es_ES": {"name": None, "description": "Horas Compresor 2 C3 Unidad 5"}, "de_DE": {"name": None, "description": "Betriebsstunden Kompressor 2 C3 Einheit 5"}, "fr_FR": {"name": None, "description": "Heures Compresseur 2 C3 Unité 5"}, "it_IT": {"name": None, "description": "Ore Compressore 2 C3 Unità 5"}}} | [] | modbus
292 | 5191 | UNIDAD_DEMANDA_5.HORAS_C33 | Horas Compresor 3 C3 Unidad 5 | ANALOG_OUTPUT | SERIE ESKEYS05NU V2.4 CIRCUITO 3 | simple | 60 | 0 | 0 | -32768 | 32767 |  | 0 | 0 | 0 | 0 | s16 |  | {"severity":"none"} | [] | {"_type": "l10n", "default_lang": "es_ES", "translations": {"en_US": {"name": None, "description": "Compressor 3 C3 Hours Unit 5"}, "es_ES": {"name": None, "description": "Horas Compresor 3 C3 Unidad 5"}, "de_DE": {"name": None, "description": "Betriebsstunden Kompressor 3 C3 Einheit 5"}, "fr_FR": {"name": None, "description": "Heures Compresseur 3 C3 Unité 5"}, "it_IT": {"name": None, "description": "Ore Compressore 3 C3 Unità 5"}}} | [] | modbus
293 | 5197 | UNIDAD_DEMANDA_5.HORAS_V_EXT_3 | Horas V. Exterior 3 Unidad 5 | ANALOG_OUTPUT | SERIE ESKEYS05NU V2.4 CIRCUITO 3 | simple | 60 | 0 | 0 | -32768 | 32767 |  | 0 | 0 | 0 | 0 | s16 |  | {"severity":"none"} | [] | {"_type": "l10n", "default_lang": "es_ES", "translations": {"en_US": {"name": None, "description": "Outdoor Fan 3 Hours Unit 5"}, "es_ES": {"name": None, "description": "Horas V. Exterior 3 Unidad 5"}, "de_DE": {"name": None, "description": "Betriebsstunden Außenlüfter 3 Einheit 5"}, "fr_FR": {"name": None, "description": "Heures Ventilateur Extérieur 3 Unité 5"}, "it_IT": {"name": None, "description": "Ore Ventilatore Esterno 3 Unità 5"}}} | [] | modbus
294 | 5010 | HORAS_CR | Horas compresor CR | ANALOG_OUTPUT | SERIE ESKEYS05NU V2.4 EXTRAS | simple | 60 | 0 | 0 | -32768 | 32767 |  | 0 | 0 | 0 | 0 | s16 |  | {"severity":"none"} | [] | {"_type": "l10n", "default_lang": "es_ES", "translations": {"en_US": {"name": None, "description": "Compressor CR runtime hours"}, "es_ES": {"name": None, "description": "Horas compresor CR"}, "de_DE": {"name": None, "description": "Laufzeit Kompressor CR"}, "fr_FR": {"name": None, "description": "Heures de fonctionnement compresseur CR"}, "it_IT": {"name": None, "description": "Ore di funzionamento compressore CR"}}} | [] | modbus
295 | 5017 | ARRANQUES_CR | Arranques compresor CR | ANALOG_OUTPUT | SERIE ESKEYS05NU V2.4 EXTRAS | simple | 60 | 0 | 0 | -32768 | 32767 |  | 0 | 0 | 0 | 0 | s16 |  | {"severity":"none"} | [] | {"_type": "l10n", "default_lang": "es_ES", "translations": {"en_US": {"name": None, "description": "Compressor CR start-ups"}, "es_ES": {"name": None, "description": "Arranques compresor CR"}, "de_DE": {"name": None, "description": "Starts Kompressor CR"}, "fr_FR": {"name": None, "description": "Démarrages compresseur CR"}, "it_IT": {"name": None, "description": "Avvii compressore CR"}}} | [] | modbus
296 | 5001 | UNIDAD_DEMANDA_1.HORAS_CR | Horas compresor CR Unidad 1 | ANALOG_OUTPUT | SERIE ESKEYS05NU V2.4 EXTRAS | simple | 60 | 0 | 0 | -32768 | 32767 |  | 0 | 0 | 0 | 0 | s16 |  | {"severity":"none"} | [] | {"_type": "l10n", "default_lang": "es_ES", "translations": {"en_US": {"name": None, "description": "Compressor CR Hours Unit 1"}, "es_ES": {"name": None, "description": "Horas compresor CR Unidad 1"}, "de_DE": {"name": None, "description": "Betriebsstunden Kompressor CR Einheit 1"}, "fr_FR": {"name": None, "description": "Heures Compresseur CR Unité 1"}, "it_IT": {"name": None, "description": "Ore Compressore CR Unità 1"}}} | [] | modbus
297 | 5001 | UNIDAD_DEMANDA_2.HORAS_CR | Horas compresor CR Unidad 2 | ANALOG_OUTPUT | SERIE ESKEYS05NU V2.4 EXTRAS | simple | 60 | 0 | 0 | -32768 | 32767 |  | 0 | 0 | 0 | 0 | s16 |  | {"severity":"none"} | [] | {"_type": "l10n", "default_lang": "es_ES", "translations": {"en_US": {"name": None, "description": "Compressor CR Hours Unit 2"}, "es_ES": {"name": None, "description": "Horas compresor CR Unidad 2"}, "de_DE": {"name": None, "description": "Betriebsstunden Kompressor CR Einheit 2"}, "fr_FR": {"name": None, "description": "Heures Compresseur CR Unité 2"}, "it_IT": {"name": None, "description": "Ore Compressore CR Unità 2"}}} | [] | modbus
298 | 5001 | UNIDAD_DEMANDA_3.HORAS_CR | Horas compresor CR Unidad 3 | ANALOG_OUTPUT | SERIE ESKEYS05NU V2.4 EXTRAS | simple | 60 | 0 | 0 | -32768 | 32767 |  | 0 | 0 | 0 | 0 | s16 |  | {"severity":"none"} | [] | {"_type": "l10n", "default_lang": "es_ES", "translations": {"en_US": {"name": None, "description": "Compressor CR Hours Unit 3"}, "es_ES": {"name": None, "description": "Horas compresor CR Unidad 3"}, "de_DE": {"name": None, "description": "Betriebsstunden Kompressor CR Einheit 3"}, "fr_FR": {"name": None, "description": "Heures Compresseur CR Unité 3"}, "it_IT": {"name": None, "description": "Ore Compressore CR Unità 3"}}} | [] | modbus
299 | 5001 | UNIDAD_DEMANDA_4.HORAS_CR | Horas compresor CR Unidad 4 | ANALOG_OUTPUT | SERIE ESKEYS05NU V2.4 EXTRAS | simple | 60 | 0 | 0 | -32768 | 32767 |  | 0 | 0 | 0 | 0 | s16 |  | {"severity":"none"} | [] | {"_type": "l10n", "default_lang": "es_ES", "translations": {"en_US": {"name": None, "description": "Compressor CR Hours Unit 4"}, "es_ES": {"name": None, "description": "Horas compresor CR Unidad 4"}, "de_DE": {"name": None, "description": "Betriebsstunden Kompressor CR Einheit 4"}, "fr_FR": {"name": None, "description": "Heures Compresseur CR Unité 4"}, "it_IT": {"name": None, "description": "Ore Compressore CR Unità 4"}}} | [] | modbus
300 | 5001 | UNIDAD_DEMANDA_5.HORAS_CR | Horas compresor CR Unidad 5 | ANALOG_OUTPUT | SERIE ESKEYS05NU V2.4 EXTRAS | simple | 60 | 0 | 0 | -32768 | 32767 |  | 0 | 0 | 0 | 0 | s16 |  | {"severity":"none"} | [] | {"_type": "l10n", "default_lang": "es_ES", "translations": {"en_US": {"name": None, "description": "Compressor CR Hours Unit 5"}, "es_ES": {"name": None, "description": "Horas compresor CR Unidad 5"}, "de_DE": {"name": None, "description": "Betriebsstunden Kompressor CR Einheit 5"}, "fr_FR": {"name": None, "description": "Heures Compresseur CR Unité 5"}, "it_IT": {"name": None, "description": "Ore Compressore CR Unità 5"}}} | [] | modbus
301 | 1 | GLOBAL_ALARM | Alarma global (general) | ALARM | SERIE ESKEYS05NU V2.4 GENERAL | simple | 30 | 0 | 0 | 0 | 1 |  | 0 | 0 | 0 | 0 | 1bit |  | {"severity":"none"} | [] | {"_type": "l10n", "default_lang": "es_ES", "translations": {"en_US": {"name": None, "description": "Global alarm (general)"}, "es_ES": {"name": None, "description": "Alarma global (general)"}, "de_DE": {"name": None, "description": "Globaler Alarm (allgemein)"}, "fr_FR": {"name": None, "description": "Alarme globale (générale)"}, "it_IT": {"name": None, "description": "Allarme globale (generale)"}}} | [] | modbus
302 | 2 | RESETROTACION | Reset Rotación | COMMAND | SERIE ESKEYS05NU V2.4 GENERAL | simple | 0 | 0 | 0 | 0 | 1 |  | 0 | 0 | 0 | 0 | 1bit |  | {"severity":"none"} | [] | {"_type": "l10n", "default_lang": "es_ES", "translations": {"en_US": {"name": None, "description": "Rotation reset"}, "es_ES": {"name": None, "description": "Reset Rotación"}, "de_DE": {"name": None, "description": "Rotationsrücksetzung"}, "fr_FR": {"name": None, "description": "Réinitialisation rotation"}, "it_IT": {"name": None, "description": "Reset rotazione"}}} | [] | modbus
303 | 3 | ON_LINE | Estado del sistema de supervisión (1 = sistema de supervisión en linea) | STATUS | SERIE ESKEYS05NU V2.4 GENERAL | basic | 60 | 0 | 0 | 0 | 1 |  | 0 | 0 | 0 | 0 | 1bit |  | {"severity":"none"} | [] | {"_type": "l10n", "default_lang": "es_ES", "translations": {"en_US": {"name": None, "description": "Supervision system status (1 = online)"}, "es_ES": {"name": None, "description": "Estado del sistema de supervisión (1 = sistema de supervisión en linea)"}, "de_DE": {"name": None, "description": "Überwachungssystemstatus (1 = online)"}, "fr_FR": {"name": None, "description": "État du système de supervision (1 = en ligne)"}, "it_IT": {"name": None, "description": "Stato sistema di supervisione (1 = online)"}}} | [] | modbus
304 | 4 | ID_AL_KL_INT_CAUDAL_VENT_INT | Alarma Klixon / Interruptor caudal ventilador interior / Paro Ext. Inmediato | ALARM | SERIE ESKEYS05NU V2.4 GENERAL | simple | 30 | 0 | 0 | 0 | 1 |  | 0 | 0 | 0 | 0 | 1bit |  | {"severity":"none"} | [] | {"_type": "l10n", "default_lang": "es_ES", "translations": {"en_US": {"name": None, "description": "Klixon alarm / Flow switch / Immediate external stop"}, "es_ES": {"name": None, "description": "Alarma Klixon / Interruptor caudal ventilador interior / Paro Ext. Inmediato"}, "de_DE": {"name": None, "description": "Klixon-Alarm / Strömungsschalter / Sofortiger Extern-Stopp"}, "fr_FR": {"name": None, "description": "Alarme Klixon / Interrupteur débit / Arrêt ext. immédiat"}, "it_IT": {"name": None, "description": "Allarme Klixon / Flussostato / Arresto esterno immediato"}}} | [] | modbus
305 | 5 | SYSON | Estado Unidad (ON/OFF) | STATUS | SERIE ESKEYS05NU V2.4 GENERAL | basic | 60 | 0 | 0 | 0 | 1 |  | 0 | 0 | 0 | 0 | 1bit |  | {"severity":"none"} | [] | {"_type": "l10n", "default_lang": "es_ES", "translations": {"en_US": {"name": None, "description": "Unit status (ON/OFF)"}, "es_ES": {"name": None, "description": "Estado Unidad (ON/OFF)"}, "de_DE": {"name": None, "description": "Gerätestatus (EIN/AUS)"}, "fr_FR": {"name": None, "description": "État de l’unité (ON/OFF)"}, "it_IT": {"name": None, "description": "Stato unità (ON/OFF)"}}} | [] | modbus
306 | 10 | VENT_INTERIOR | Estado del ventilador de impulsión | COMMAND | SERIE ESKEYS05NU V2.4 GENERAL | simple | 0 | 0 | 0 | 0 | 1 |  | 0 | 0 | 0 | 0 | 1bit |  | {"severity":"none"} | [] | {"_type": "l10n", "default_lang": "es_ES", "translations": {"en_US": {"name": None, "description": "Supply fan status"}, "es_ES": {"name": None, "description": "Estado del ventilador de impulsión"}, "de_DE": {"name": None, "description": "Zuluftventilatorstatus"}, "fr_FR": {"name": None, "description": "État du ventilateur de soufflage"}, "it_IT": {"name": None, "description": "Stato ventilatore di mandata"}}} | [] | modbus
307 | 11 | INV_VER | Estado Calor / Frio | STATUS | SERIE ESKEYS05NU V2.4 GENERAL | basic | 60 | 0 | 0 | 0 | 1 |  | 0 | 0 | 0 | 0 | 1bit |  | {"severity":"none"} | [] | {"_type": "l10n", "default_lang": "es_ES", "translations": {"en_US": {"name": None, "description": "Heat / Cold Status"}, "es_ES": {"name": None, "description": "Estado Calor / Frio"}, "de_DE": {"name": None, "description": "Zustand Wärme / Kälte"}, "fr_FR": {"name": None, "description": "État Chaleur / Froid"}, "it_IT": {"name": None, "description": "Stato Calore / Freddo"}}} | [] | modbus
308 | 15 | EN_FRIO_CALOR_AUTO | Habilitar cambio Calor / Frío Auto | COMMAND | SERIE ESKEYS05NU V2.4 GENERAL | simple | 0 | 0 | 0 | 0 | 1 |  | 0 | 0 | 0 | 0 | 1bit |  | {"severity":"none"} | [] | {"_type": "l10n", "default_lang": "es_ES", "translations": {"en_US": {"name": None, "description": "Enable Auto Heating/Cooling changeover"}, "es_ES": {"name": None, "description": "Habilitar cambio Calor / Frío Auto"}, "de_DE": {"name": None, "description": "Automatischer Heiz-/Kühlwechsel aktivieren"}, "fr_FR": {"name": None, "description": "Activer le changement auto chaud / froid"}, "it_IT": {"name": None, "description": "Abilita cambio automatico Caldo / Freddo"}}} | [] | modbus
309 | 16 | INV_VER_X_PANT | Cambio Calor / Frio | COMMAND | SERIE ESKEYS05NU V2.4 GENERAL | simple | 0 | 0 | 0 | 0 | 1 |  | 0 | 0 | 0 | 0 | 1bit |  | {"severity":"none"} | [] | {"_type": "l10n", "default_lang": "es_ES", "translations": {"en_US": {"name": None, "description": "Heat / Cold Change"}, "es_ES": {"name": None, "description": "Cambio Calor / Frio"}, "de_DE": {"name": None, "description": "Wechsel Wärme / Kälte"}, "fr_FR": {"name": None, "description": "Changement Chaleur / Froid"}, "it_IT": {"name": None, "description": "Cambio Calore / Freddo"}}} | [] | modbus
310 | 17 | LIMITE1 | Primer limite de potencia | CONFIG_PARAMETER | SERIE ESKEYS05NU V2.4 GENERAL | simple | 60 | 0 | 0 | 0 | 1 |  | 0 | 0 | 0 | 0 | 16bit |  | {"severity":"none"} | [] | {"_type": "l10n", "default_lang": "es_ES", "translations": {"en_US": {"name": None, "description": "First power limit"}, "es_ES": {"name": None, "description": "Primer limite de potencia"}, "de_DE": {"name": None, "description": "Erste Leistungsgrenze"}, "fr_FR": {"name": None, "description": "Première limite de puissance"}, "it_IT": {"name": None, "description": "Primo limite di potenza"}}} | [] | modbus
311 | 18 | LIMITE2 | Segundo limite de potencia | CONFIG_PARAMETER | SERIE ESKEYS05NU V2.4 GENERAL | simple | 60 | 0 | 0 | 0 | 1 |  | 0 | 0 | 0 | 0 | 16bit |  | {"severity":"none"} | [] | {"_type": "l10n", "default_lang": "es_ES", "translations": {"en_US": {"name": None, "description": "Second power limit"}, "es_ES": {"name": None, "description": "Segundo limite de potencia"}, "de_DE": {"name": None, "description": "Zweite Leistungsgrenze"}, "fr_FR": {"name": None, "description": "Deuxième limite de puissance"}, "it_IT": {"name": None, "description": "Secondo limite di potenza"}}} | [] | modbus
312 | 19 | LIMITE3 | Tercer limite de potencia | CONFIG_PARAMETER | SERIE ESKEYS05NU V2.4 GENERAL | simple | 60 | 0 | 0 | 0 | 1 |  | 0 | 0 | 0 | 0 | 16bit |  | {"severity":"none"} | [] | {"_type": "l10n", "default_lang": "es_ES", "translations": {"en_US": {"name": None, "description": "Third power limit"}, "es_ES": {"name": None, "description": "Tercer limite de potencia"}, "de_DE": {"name": None, "description": "Dritte Leistungsgrenze"}, "fr_FR": {"name": None, "description": "Troisième limite de puissance"}, "it_IT": {"name": None, "description": "Terzo limite di potenza"}}} | [] | modbus
313 | 20 | LIMITE4 | Cuarto limite de potencia | CONFIG_PARAMETER | SERIE ESKEYS05NU V2.4 GENERAL | simple | 60 | 0 | 0 | 0 | 1 |  | 0 | 0 | 0 | 0 | 16bit |  | {"severity":"none"} | [] | {"_type": "l10n", "default_lang": "es_ES", "translations": {"en_US": {"name": None, "description": "Fourth power limit"}, "es_ES": {"name": None, "description": "Cuarto limite de potencia"}, "de_DE": {"name": None, "description": "Vierte Leistungsgrenze"}, "fr_FR": {"name": None, "description": "Quatrième limite de puissance"}, "it_IT": {"name": None, "description": "Quarto limite di potenza"}}} | [] | modbus
314 | 21 | LIMITE5 | Quinto limite de potencia | CONFIG_PARAMETER | SERIE ESKEYS05NU V2.4 GENERAL | simple | 60 | 0 | 0 | 0 | 1 |  | 0 | 0 | 0 | 0 | 16bit |  | {"severity":"none"} | [] | {"_type": "l10n", "default_lang": "es_ES", "translations": {"en_US": {"name": None, "description": "Fifth power limit"}, "es_ES": {"name": None, "description": "Quinto limite de potencia"}, "de_DE": {"name": None, "description": "Fünfte Leistungsgrenze"}, "fr_FR": {"name": None, "description": "Cinquième limite de puissance"}, "it_IT": {"name": None, "description": "Quinto limite di potenza"}}} | [] | modbus
315 | 22 | LIMITE6 | Sexto limite de potencia | CONFIG_PARAMETER | SERIE ESKEYS05NU V2.4 GENERAL | simple | 60 | 0 | 0 | 0 | 1 |  | 0 | 0 | 0 | 0 | 16bit |  | {"severity":"none"} | [] | {"_type": "l10n", "default_lang": "es_ES", "translations": {"en_US": {"name": None, "description": "Sixth power limit"}, "es_ES": {"name": None, "description": "Sexto limite de potencia"}, "de_DE": {"name": None, "description": "Sechste Leistungsgrenze"}, "fr_FR": {"name": None, "description": "Sixième limite de puissance"}, "it_IT": {"name": None, "description": "Sesto limite di potenza"}}} | [] | modbus
316 | 23 | EN_DIG_IN_ONOFF | Habilita ON_OFF desde la rotación | COMMAND | SERIE ESKEYS05NU V2.4 GENERAL | simple | 0 | 0 | 0 | 0 | 1 |  | 0 | 0 | 0 | 0 | 1bit |  | {"severity":"none"} | [] | {"_type": "l10n", "default_lang": "es_ES", "translations": {"en_US": {"name": None, "description": "Enable ON/OFF from rotation"}, "es_ES": {"name": None, "description": "Habilita ON_OFF desde la rotación"}, "de_DE": {"name": None, "description": "EIN/AUS durch Rotation aktivieren"}, "fr_FR": {"name": None, "description": "Activation ON/OFF depuis la rotation"}, "it_IT": {"name": None, "description": "Abilita ON/OFF da rotazione"}}} | [] | modbus
317 | 36 | ID_AL_QUEMA_RESIST | Alarma quemador / resistencia | DIGITAL_INPUT | SERIE ESKEYS05NU V2.4 GENERAL | simple | 60 | 0 | 0 | 0 | 1 |  | 0 | 0 | 0 | 0 | 1bit |  | {"severity":"none"} | [] | {"_type": "l10n", "default_lang": "es_ES", "translations": {"en_US": {"name": None, "description": "Burner / resistor alarm"}, "es_ES": {"name": None, "description": "Alarma quemador / resistencia"}, "de_DE": {"name": None, "description": "Brenner- / Heizwiderstand-Alarm"}, "fr_FR": {"name": None, "description": "Alarme brûleur / résistance"}, "it_IT": {"name": None, "description": "Allarme bruciatore / resistenza"}}} | [] | modbus
318 | 43 | SUPERV_ONOFF | On-Off por supervisor | COMMAND | SERIE ESKEYS05NU V2.4 GENERAL | simple | 0 | 0 | 0 | 0 | 1 |  | 0 | 0 | 0 | 0 | 1bit |  | {"severity":"none"} | [] | {"_type": "l10n", "default_lang": "es_ES", "translations": {"en_US": {"name": None, "description": "On-Off by supervisor"}, "es_ES": {"name": None, "description": "On-Off por supervisor"}, "de_DE": {"name": None, "description": "EIN-AUS durch Supervisor"}, "fr_FR": {"name": None, "description": "Marche / Arrêt par le superviseur"}, "it_IT": {"name": None, "description": "Accensione / Spegnimento da supervisore"}}} | [] | modbus
319 | 44 | NOT_INV_VER | Estado Calor / Frio negado | COMMAND | SERIE ESKEYS05NU V2.4 GENERAL | simple | 0 | 0 | 0 | 0 | 1 |  | 0 | 0 | 0 | 0 | 1bit |  | {"severity":"none"} | [] | {"_type": "l10n", "default_lang": "es_ES", "translations": {"en_US": {"name": None, "description": "Heat / Cold status denied"}, "es_ES": {"name": None, "description": "Estado Calor / Frio negado"}, "de_DE": {"name": None, "description": "Wärme- / Kältezustand verweigert"}, "fr_FR": {"name": None, "description": "État Chaleur / Froid refusé"}, "it_IT": {"name": None, "description": "Stato Caldo / Freddo negato"}}} | [] | modbus
320 | 45 | AL_PRESENT_EBM_IMP | Alarma ventilador impulsión Ebm | COMMAND | SERIE ESKEYS05NU V2.4 GENERAL | simple | 0 | 0 | 0 | 0 | 1 |  | 0 | 0 | 0 | 0 | 1bit |  | {"severity":"none"} | [] | {"_type": "l10n", "default_lang": "es_ES", "translations": {"en_US": {"name": None, "description": "Supply fan alarm (EBM)"}, "es_ES": {"name": None, "description": "Alarma ventilador impulsión Ebm"}, "de_DE": {"name": None, "description": "Zuluftventilator-Alarm (EBM)"}, "fr_FR": {"name": None, "description": "Alarme ventilateur de soufflage (EBM)"}, "it_IT": {"name": None, "description": "Allarme ventilatore di mandata (EBM)"}}} | [] | modbus
321 | 46 | ID_AL_ANTIFREEZE_COIL | Alarma anticongelante | COMMAND | SERIE ESKEYS05NU V2.4 GENERAL | simple | 0 | 0 | 0 | 0 | 1 |  | 0 | 0 | 0 | 0 | 1bit |  | {"severity":"none"} | [] | {"_type": "l10n", "default_lang": "es_ES", "translations": {"en_US": {"name": None, "description": "Antifreeze alarm"}, "es_ES": {"name": None, "description": "Alarma anticongelante"}, "de_DE": {"name": None, "description": "Frostschutzalarm"}, "fr_FR": {"name": None, "description": "Alarme antigel"}, "it_IT": {"name": None, "description": "Allarme antigelo"}}} | [] | modbus
322 | 47 | ONLY_COOLING | Solo frio | COMMAND | SERIE ESKEYS05NU V2.4 GENERAL | simple | 0 | 0 | 0 | 0 | 1 |  | 0 | 0 | 0 | 0 | 1bit |  | {"severity":"none"} | [] | {"_type": "l10n", "default_lang": "es_ES", "translations": {"en_US": {"name": None, "description": "Cooling only"}, "es_ES": {"name": None, "description": "Solo frio"}, "de_DE": {"name": None, "description": "Nur Kühlen"}, "fr_FR": {"name": None, "description": "Froid seulement"}, "it_IT": {"name": None, "description": "Solo Freddo"}}} | [] | modbus
323 | 48 | ONLY_HEATING | Solo calor | COMMAND | SERIE ESKEYS05NU V2.4 GENERAL | simple | 0 | 0 | 0 | 0 | 1 |  | 0 | 0 | 0 | 0 | 1bit |  | {"severity":"none"} | [] | {"_type": "l10n", "default_lang": "es_ES", "translations": {"en_US": {"name": None, "description": "Heating only"}, "es_ES": {"name": None, "description": "Solo calor"}, "de_DE": {"name": None, "description": "Nur Heizen"}, "fr_FR": {"name": None, "description": "Chaleur seulement"}, "it_IT": {"name": None, "description": "Solo Calore"}}} | [] | modbus
324 | 49 | COOLING_HEATING | Calor/Frio | COMMAND | SERIE ESKEYS05NU V2.4 GENERAL | simple | 0 | 0 | 0 | 0 | 1 |  | 0 | 0 | 0 | 0 | 1bit |  | {"severity":"none"} | [] | {"_type": "l10n", "default_lang": "es_ES", "translations": {"en_US": {"name": None, "description": "Heating/Cooling"}, "es_ES": {"name": None, "description": "Calor/Frio"}, "de_DE": {"name": None, "description": "Heizen/Kühlen"}, "fr_FR": {"name": None, "description": "Chauffage/Climatisation"}, "it_IT": {"name": None, "description": "Caldo/Freddo"}}} | [] | modbus
325 | 50 | WRITE_DATA | Grabar Horarios | COMMAND | SERIE ESKEYS05NU V2.4 GENERAL | simple | 0 | 0 | 0 | 0 | 1 |  | 0 | 0 | 0 | 0 | 1bit |  | {"severity":"none"} | [] | {"_type": "l10n", "default_lang": "es_ES", "translations": {"en_US": {"name": None, "description": "Save schedules"}, "es_ES": {"name": None, "description": "Grabar Horarios"}, "de_DE": {"name": None, "description": "Zeitpläne speichern"}, "fr_FR": {"name": None, "description": "Enregistrer les horaires"}, "it_IT": {"name": None, "description": "Salvare orari"}}} | [] | modbus
326 | 54 | ETAPA1_QUEMA_RESIS | Etapa 1 Quemador Resistencias | CONFIG_PARAMETER | SERIE ESKEYS05NU V2.4 GENERAL | simple | 60 | 0 | 0 | 0 | 1 |  | 0 | 0 | 0 | 0 | 16bit |  | {"severity":"none"} | [] | {"_type": "l10n", "default_lang": "es_ES", "translations": {"en_US": {"name": None, "description": "Stage 1 Burner Heaters"}, "es_ES": {"name": None, "description": "Etapa 1 Quemador Resistencias"}, "de_DE": {"name": None, "description": "Stufe 1 Brenner Heizwiderstände"}, "fr_FR": {"name": None, "description": "Étape 1 Brûleur Résistances"}, "it_IT": {"name": None, "description": "Fase 1 Bruciatore Resistenze"}}} | [] | modbus
327 | 55 | ETAPA2_QUEMA_RESIS | Etapa 2 Quemador Resistencias | CONFIG_PARAMETER | SERIE ESKEYS05NU V2.4 GENERAL | simple | 60 | 0 | 0 | 0 | 1 |  | 0 | 0 | 0 | 0 | 16bit |  | {"severity":"none"} | [] | {"_type": "l10n", "default_lang": "es_ES", "translations": {"en_US": {"name": None, "description": "Stage 2 Burner Heaters"}, "es_ES": {"name": None, "description": "Etapa 2 Quemador Resistencias"}, "de_DE": {"name": None, "description": "Stufe 2 Brenner Heizwiderstände"}, "fr_FR": {"name": None, "description": "Étape 2 Brûleur Résistances"}, "it_IT": {"name": None, "description": "Fase 2 Bruciatore Resistenze"}}} | [] | modbus
328 | 56 | HUMIDIFICADOR | Humidificador | CONFIG_PARAMETER | SERIE ESKEYS05NU V2.4 GENERAL | simple | 60 | 0 | 0 | 0 | 1 |  | 0 | 0 | 0 | 0 | 16bit |  | {"severity":"none"} | [] | {"_type": "l10n", "default_lang": "es_ES", "translations": {"en_US": {"name": None, "description": "Humidifier"}, "es_ES": {"name": None, "description": "Humidificador"}, "de_DE": {"name": None, "description": "Luftbefeuchter"}, "fr_FR": {"name": None, "description": "Humidificateur"}, "it_IT": {"name": None, "description": "Umidificatore"}}} | [] | modbus
329 | 63 | PERM_MEM_ERROR | Error al leer/escribir la memoria permanente | ALARM | SERIE ESKEYS05NU V2.4 GENERAL | simple | 30 | 0 | 0 | 0 | 1 |  | 0 | 0 | 0 | 0 | 1bit |  | {"severity":"none"} | [] | {"_type": "l10n", "default_lang": "es_ES", "translations": {"en_US": {"name": None, "description": "Error reading/writing the permanent memory"}, "es_ES": {"name": None, "description": "Error al leer/escribir la memoria permanente"}, "de_DE": {"name": None, "description": "Fehler beim Lesen/Schreiben des permanenten Speichers"}, "fr_FR": {"name": None, "description": "Erreur lecture/écriture mémoire permanente"}, "it_IT": {"name": None, "description": "Errore lettura/scrittura memoria permanente"}}} | [] | modbus
330 | 64 | SYSON_U1 | Estado Unidad 1 (ON/OFF) | STATUS | SERIE ESKEYS05NU V2.4 GENERAL | basic | 60 | 0 | 0 | 0 | 1 |  | 0 | 0 | 0 | 0 | 1bit |  | {"severity":"none"} | [] | {"_type": "l10n", "default_lang": "es_ES", "translations": {"en_US": {"name": None, "description": "Unit 1 status (ON/OFF)"}, "es_ES": {"name": None, "description": "Estado Unidad 1 (ON/OFF)"}, "de_DE": {"name": None, "description": "Gerätestatus 1 (EIN/AUS)"}, "fr_FR": {"name": None, "description": "État de l’unité 1 (ON/OFF)"}, "it_IT": {"name": None, "description": "Stato unità 1 (ON/OFF)"}}} | [] | modbus
331 | 65 | SYSON_U2 | Estado Unidad 2(ON/OFF) | STATUS | SERIE ESKEYS05NU V2.4 GENERAL | basic | 60 | 0 | 0 | 0 | 1 |  | 0 | 0 | 0 | 0 | 1bit |  | {"severity":"none"} | [] | {"_type": "l10n", "default_lang": "es_ES", "translations": {"en_US": {"name": None, "description": "Unit 2 status (ON/OFF)"}, "es_ES": {"name": None, "description": "Estado Unidad 2(ON/OFF)"}, "de_DE": {"name": None, "description": "Gerätestatus 2 (EIN/AUS)"}, "fr_FR": {"name": None, "description": "État de l’unité 2 (ON/OFF)"}, "it_IT": {"name": None, "description": "Stato unità 2 (ON/OFF)"}}} | [] | modbus
332 | 66 | SYSON_U3 | Estado Unidad 3(ON/OFF) | STATUS | SERIE ESKEYS05NU V2.4 GENERAL | basic | 60 | 0 | 0 | 0 | 1 |  | 0 | 0 | 0 | 0 | 1bit |  | {"severity":"none"} | [] | {"_type": "l10n", "default_lang": "es_ES", "translations": {"en_US": {"name": None, "description": "Unit 3 status (ON/OFF)"}, "es_ES": {"name": None, "description": "Estado Unidad 3(ON/OFF)"}, "de_DE": {"name": None, "description": "Gerätestatus 3 (EIN/AUS)"}, "fr_FR": {"name": None, "description": "État de l’unité 3 (ON/OFF)"}, "it_IT": {"name": None, "description": "Stato unità 3 (ON/OFF)"}}} | [] | modbus
333 | 67 | SYSON_U4 | Estado Unidad 4(ON/OFF) | STATUS | SERIE ESKEYS05NU V2.4 GENERAL | basic | 60 | 0 | 0 | 0 | 1 |  | 0 | 0 | 0 | 0 | 1bit |  | {"severity":"none"} | [] | {"_type": "l10n", "default_lang": "es_ES", "translations": {"en_US": {"name": None, "description": "Unit 4 status (ON/OFF)"}, "es_ES": {"name": None, "description": "Estado Unidad 4(ON/OFF)"}, "de_DE": {"name": None, "description": "Gerätestatus 4 (EIN/AUS)"}, "fr_FR": {"name": None, "description": "État de l’unité 4 (ON/OFF)"}, "it_IT": {"name": None, "description": "Stato unità 4 (ON/OFF)"}}} | [] | modbus
334 | 68 | ALARMUNIDAD_1 | Alarma Unidad 1 | ALARM | SERIE ESKEYS05NU V2.4 GENERAL | simple | 30 | 0 | 0 | 0 | 1 |  | 0 | 0 | 0 | 0 | 1bit |  | {"severity":"none"} | [] | {"_type": "l10n", "default_lang": "es_ES", "translations": {"en_US": {"name": None, "description": "Unit 1 alarm"}, "es_ES": {"name": None, "description": "Alarma Unidad 1"}, "de_DE": {"name": None, "description": "Alarm Einheit 1"}, "fr_FR": {"name": None, "description": "Alarme unité 1"}, "it_IT": {"name": None, "description": "Allarme unità 1"}}} | [] | modbus
335 | 69 | ALARMUNIDAD_2 | Alarma Unidad 2 | ALARM | SERIE ESKEYS05NU V2.4 GENERAL | simple | 30 | 0 | 0 | 0 | 1 |  | 0 | 0 | 0 | 0 | 1bit |  | {"severity":"none"} | [] | {"_type": "l10n", "default_lang": "es_ES", "translations": {"en_US": {"name": None, "description": "Unit 2 alarm"}, "es_ES": {"name": None, "description": "Alarma Unidad 2"}, "de_DE": {"name": None, "description": "Alarm Einheit 2"}, "fr_FR": {"name": None, "description": "Alarme unité 2"}, "it_IT": {"name": None, "description": "Allarme unità 2"}}} | [] | modbus
336 | 70 | ALARMUNIDAD_3 | Alarma Unidad 3 | ALARM | SERIE ESKEYS05NU V2.4 GENERAL | simple | 30 | 0 | 0 | 0 | 1 |  | 0 | 0 | 0 | 0 | 1bit |  | {"severity":"none"} | [] | {"_type": "l10n", "default_lang": "es_ES", "translations": {"en_US": {"name": None, "description": "Unit 3 alarm"}, "es_ES": {"name": None, "description": "Alarma Unidad 3"}, "de_DE": {"name": None, "description": "Alarm Einheit 3"}, "fr_FR": {"name": None, "description": "Alarme unité 3"}, "it_IT": {"name": None, "description": "Allarme unità 3"}}} | [] | modbus
337 | 71 | ALARMUNIDAD_4 | Alarma Unidad 4 | ALARM | SERIE ESKEYS05NU V2.4 GENERAL | simple | 30 | 0 | 0 | 0 | 1 |  | 0 | 0 | 0 | 0 | 1bit |  | {"severity":"none"} | [] | {"_type": "l10n", "default_lang": "es_ES", "translations": {"en_US": {"name": None, "description": "Unit 4 alarm"}, "es_ES": {"name": None, "description": "Alarma Unidad 4"}, "de_DE": {"name": None, "description": "Alarm Einheit 4"}, "fr_FR": {"name": None, "description": "Alarme unité 4"}, "it_IT": {"name": None, "description": "Allarme unità 4"}}} | [] | modbus
338 | 80 | FREECOOL_ACTIVE | Freecooling activo | STATUS | SERIE ESKEYS05NU V2.4 GENERAL | basic | 60 | 0 | 0 | 0 | 1 |  | 0 | 0 | 0 | 0 | 1bit |  | {"severity":"none"} | [] | {"_type": "l10n", "default_lang": "es_ES", "translations": {"en_US": {"name": None, "description": "Freecooling active"}, "es_ES": {"name": None, "description": "Freecooling activo"}, "de_DE": {"name": None, "description": "Freecooling aktiv"}, "fr_FR": {"name": None, "description": "Freecooling actif"}, "it_IT": {"name": None, "description": "Freecooling attivo"}}} | [] | modbus
339 | 81 | FREEHEAT_ACTIVE | Freeheating activo | STATUS | SERIE ESKEYS05NU V2.4 GENERAL | basic | 60 | 0 | 0 | 0 | 1 |  | 0 | 0 | 0 | 0 | 1bit |  | {"severity":"none"} | [] | {"_type": "l10n", "default_lang": "es_ES", "translations": {"en_US": {"name": None, "description": "Freecooling active"}, "es_ES": {"name": None, "description": "Freeheating activo"}, "de_DE": {"name": None, "description": "Freeheating aktiv"}, "fr_FR": {"name": None, "description": "Freeheating actif"}, "it_IT": {"name": None, "description": "Freeheating attivo"}}} | [] | modbus
340 | 82 | EN_SCHEDULE_ON_OFF | Habilitar Horario | COMMAND | SERIE ESKEYS05NU V2.4 GENERAL | simple | 0 | 0 | 0 | 0 | 1 |  | 0 | 0 | 0 | 0 | 1bit |  | {"severity":"none"} | [] | {"_type": "l10n", "default_lang": "es_ES", "translations": {"en_US": {"name": None, "description": "Enable schedule"}, "es_ES": {"name": None, "description": "Habilitar Horario"}, "de_DE": {"name": None, "description": "Zeitprogramm aktivieren"}, "fr_FR": {"name": None, "description": "Activer l’horaire"}, "it_IT": {"name": None, "description": "Abilita orario"}}} | [] | modbus
341 | 83 | ACT_FASES_PCO | Habilitar Fases PCO | DIGITAL_INPUT | SERIE ESKEYS05NU V2.4 GENERAL | simple | 60 | 0 | 0 | 0 | 1 |  | 0 | 0 | 0 | 0 | 1bit |  | {"severity":"none"} | [] | {"_type": "l10n", "default_lang": "es_ES", "translations": {"en_US": {"name": None, "description": "Enable PCO phases"}, "es_ES": {"name": None, "description": "Habilitar Fases PCO"}, "de_DE": {"name": None, "description": "PCO-Phasen aktivieren"}, "fr_FR": {"name": None, "description": "Activer les phases PCO"}, "it_IT": {"name": None, "description": "Abilita fasi PCO"}}} | [] | modbus
342 | 84 | BX_T_EXT.MPROBE_ALARM | Alarma sonda Temperatura Exterior | ALARM | SERIE ESKEYS05NU V2.4 GENERAL | simple | 30 | 0 | 0 | 0 | 1 |  | 0 | 0 | 0 | 0 | 1bit |  | {"severity":"none"} | [] | {"_type": "l10n", "default_lang": "es_ES", "translations": {"en_US": {"name": None, "description": "Outdoor Temperature Sensor Alarm"}, "es_ES": {"name": None, "description": "Alarma sonda Temperatura Exterior"}, "de_DE": {"name": None, "description": "Alarm Außentemperatursensor"}, "fr_FR": {"name": None, "description": "Alarme sonde de température extérieure"}, "it_IT": {"name": None, "description": "Allarme sonda temperatura esterna"}}} | [] | modbus
343 | 85 | SYSON_U5 | Estado Unidad 5 (ON/OFF) | STATUS | SERIE ESKEYS05NU V2.4 GENERAL | basic | 60 | 0 | 0 | 0 | 1 |  | 0 | 0 | 0 | 0 | 1bit |  | {"severity":"none"} | [] | {"_type": "l10n", "default_lang": "es_ES", "translations": {"en_US": {"name": None, "description": "Unit status 5 (ON/OFF)"}, "es_ES": {"name": None, "description": "Estado Unidad 5 (ON/OFF)"}, "de_DE": {"name": None, "description": "Gerätestatus 5 (EIN/AUS)"}, "fr_FR": {"name": None, "description": "État de l’unité 5 (ON/OFF)"}, "it_IT": {"name": None, "description": "Stato unità 5 (ON/OFF)"}}} | [] | modbus
344 | 86 | ALARMUNIDAD_5 | Alarma Unidad 5 | ALARM | SERIE ESKEYS05NU V2.4 GENERAL | simple | 30 | 0 | 0 | 0 | 1 |  | 0 | 0 | 0 | 0 | 1bit |  | {"severity":"none"} | [] | {"_type": "l10n", "default_lang": "es_ES", "translations": {"en_US": {"name": None, "description": "Unit 5 alarm"}, "es_ES": {"name": None, "description": "Alarma Unidad 5"}, "de_DE": {"name": None, "description": "Alarm Einheit 5"}, "fr_FR": {"name": None, "description": "Alarme unité 5"}, "it_IT": {"name": None, "description": "Allarme unità 5"}}} | [] | modbus
345 | 87 | VENT_AIRE_RET_TN | Paro/Marcha ventilador aire retorno | CONFIG_PARAMETER | SERIE ESKEYS05NU V2.4 GENERAL | simple | 60 | 0 | 0 | 0 | 1 |  | 0 | 0 | 0 | 0 | 16bit |  | {"severity":"none"} | [] | {"_type": "l10n", "default_lang": "es_ES", "translations": {"en_US": {"name": None, "description": "Stop/Start return air fan"}, "es_ES": {"name": None, "description": "Paro/Marcha ventilador aire retorno"}, "de_DE": {"name": None, "description": "Stopp/Start Rückluftventilator"}, "fr_FR": {"name": None, "description": "Marche/Arrêt ventilateur air de retour"}, "it_IT": {"name": None, "description": "Avvio/Arresto ventilatore aria di ritorno"}}} | [] | modbus
346 | 88 | REG_TEMP_PROBE | Sonda de temperatura de regulación (0: entrada; 1: salida) | CONFIG_PARAMETER | SERIE ESKEYS05NU V2.4 GENERAL | simple | 60 | 0 | 0 | 0 | 1 |  | 0 | 0 | 0 | 0 | 16bit |  | {"severity":"none"} | [] | {"_type": "l10n", "default_lang": "es_ES", "translations": {"en_US": {"name": None, "description": "Regulation temperature probe (0: inlet; 1: outlet)"}, "es_ES": {"name": None, "description": "Sonda de temperatura de regulación (0: entrada; 1: salida)"}, "de_DE": {"name": None, "description": "Regeltemperatursensor (0: Eingang; 1: Ausgang)"}, "fr_FR": {"name": None, "description": "Sonde température de régulation (0 : entrée ; 1 : sortie)"}, "it_IT": {"name": None, "description": "Sonda di regolazione temperatura (0: ingresso; 1: uscita)"}}} | [] | modbus
347 | 89 | BX_HUM_EXT.MPROBE_ALARM | Alarma sonda Humedad Exterior | ALARM | SERIE ESKEYS05NU V2.4 GENERAL | simple | 30 | 0 | 0 | 0 | 1 |  | 0 | 0 | 0 | 0 | 1bit |  | {"severity":"none"} | [] | {"_type": "l10n", "default_lang": "es_ES", "translations": {"en_US": {"name": None, "description": "Outdoor Humidity Sensor Alarm"}, "es_ES": {"name": None, "description": "Alarma sonda Humedad Exterior"}, "de_DE": {"name": None, "description": "Alarm Außensensor Luftfeuchtigkeit"}, "fr_FR": {"name": None, "description": "Alarme sonde d’humidité extérieure"}, "it_IT": {"name": None, "description": "Allarme sonda umidità esterna"}}} | [] | modbus
348 | 90 | MAL_CONT | Alarmas horas funcionamiento | ALARM | SERIE ESKEYS05NU V2.4 GENERAL | simple | 30 | 0 | 0 | 0 | 1 |  | 0 | 0 | 0 | 0 | 1bit |  | {"severity":"none"} | [] | {"_type": "l10n", "default_lang": "es_ES", "translations": {"en_US": {"name": None, "description": "Operating hours alarms"}, "es_ES": {"name": None, "description": "Alarmas horas funcionamiento"}, "de_DE": {"name": None, "description": "Betriebsstundenalarme"}, "fr_FR": {"name": None, "description": "Alarmes heures de fonctionnement"}, "it_IT": {"name": None, "description": "Allarmi ore di funzionamento"}}} | [] | modbus
349 | 91 | ACT_FREE_COOLING_PANT | Freecooling activo | DIGITAL_INPUT | SERIE ESKEYS05NU V2.4 GENERAL | simple | 60 | 0 | 0 | 0 | 1 |  | 0 | 0 | 0 | 0 | 1bit |  | {"severity":"none"} | [] | {"_type": "l10n", "default_lang": "es_ES", "translations": {"en_US": {"name": None, "description": "Freecooling active"}, "es_ES": {"name": None, "description": "Freecooling activo"}, "de_DE": {"name": None, "description": "Freecooling aktiv"}, "fr_FR": {"name": None, "description": "Freecooling actif"}, "it_IT": {"name": None, "description": "Freecooling attivo"}}} | [] | modbus
350 | 92 | ACT_FREE_HEATING_PANT | Freeheating Activo | DIGITAL_INPUT | SERIE ESKEYS05NU V2.4 GENERAL | simple | 60 | 0 | 0 | 0 | 1 |  | 0 | 0 | 0 | 0 | 1bit |  | {"severity":"none"} | [] | {"_type": "l10n", "default_lang": "es_ES", "translations": {"en_US": {"name": None, "description": "Freecooling active"}, "es_ES": {"name": None, "description": "Freeheating Activo"}, "de_DE": {"name": None, "description": "Freeheating aktiv"}, "fr_FR": {"name": None, "description": "Freeheating actif"}, "it_IT": {"name": None, "description": "Freeheating attivo"}}} | [] | modbus
351 | 93 | EN_DAY_SCH_1 | Habilitar todos los campos para el programador diario 1 | COMMAND | SERIE ESKEYS05NU V2.4 GENERAL | simple | 0 | 0 | 0 | 0 | 1 |  | 0 | 0 | 0 | 0 | 1bit |  | {"severity":"none"} | [] | {"_type": "l10n", "default_lang": "es_ES", "translations": {"en_US": {"name": None, "description": "Enable all the fields for day scheduler 1"}, "es_ES": {"name": None, "description": "Habilitar todos los campos para el programador diario 1"}, "de_DE": {"name": None, "description": "Alle Felder Tagesprogrammierer 1 aktivieren"}, "fr_FR": {"name": None, "description": "Activer tous les champs planificateur journalier 1"}, "it_IT": {"name": None, "description": "Abilita tutti i campi per programmatore giornaliero 1"}}} | [] | modbus
352 | 94 | EN_DAY_SCH_2 | Habilitar todos los campos para el programador diario 2 | COMMAND | SERIE ESKEYS05NU V2.4 GENERAL | simple | 0 | 0 | 0 | 0 | 1 |  | 0 | 0 | 0 | 0 | 1bit |  | {"severity":"none"} | [] | {"_type": "l10n", "default_lang": "es_ES", "translations": {"en_US": {"name": None, "description": "Enable all the fields for day scheduler 2"}, "es_ES": {"name": None, "description": "Habilitar todos los campos para el programador diario 2"}, "de_DE": {"name": None, "description": "Alle Felder Tagesprogrammierer 2 aktivieren"}, "fr_FR": {"name": None, "description": "Activer tous les champs planificateur journalier 2"}, "it_IT": {"name": None, "description": "Abilita tutti i campi per programmatore giornaliero 2"}}} | [] | modbus
353 | 95 | SYSOFF | Estado Unidad (ON/OFF) | STATUS | SERIE ESKEYS05NU V2.4 GENERAL | basic | 60 | 0 | 0 | 0 | 1 |  | 0 | 0 | 0 | 0 | 1bit |  | {"severity":"none"} | [] | {"_type": "l10n", "default_lang": "es_ES", "translations": {"en_US": {"name": None, "description": "Unit status (ON/OFF)"}, "es_ES": {"name": None, "description": "Estado Unidad (ON/OFF)"}, "de_DE": {"name": None, "description": "Gerätestatus (EIN/AUS)"}, "fr_FR": {"name": None, "description": "État de l’unité (ON/OFF)"}, "it_IT": {"name": None, "description": "Stato unità (ON/OFF)"}}} | [] | modbus
354 | 96 | ID_AL_RECUP_ROT | Recuperador Rotativo alarma | ALARM | SERIE ESKEYS05NU V2.4 GENERAL | simple | 30 | 0 | 0 | 0 | 1 |  | 0 | 0 | 0 | 0 | 1bit |  | {"severity":"none"} | [] | {"_type": "l10n", "default_lang": "es_ES", "translations": {"en_US": {"name": None, "description": "Rotary heat exchanger alarm"}, "es_ES": {"name": None, "description": "Recuperador Rotativo alarma"}, "de_DE": {"name": None, "description": "Alarm Rotationswärmetauscher"}, "fr_FR": {"name": None, "description": "Alarme récupérateur rotatif"}, "it_IT": {"name": None, "description": "Allarme recuperatore rotativo"}}} | [] | modbus
355 | 97 | AL_PROBE01 | Alarma sonda desconectada o estropeada temperatura exterior | ALARM | SERIE ESKEYS05NU V2.4 GENERAL | simple | 30 | 0 | 0 | 0 | 1 |  | 0 | 0 | 0 | 0 | 1bit |  | {"severity":"none"} | [] | {"_type": "l10n", "default_lang": "es_ES", "translations": {"en_US": {"name": None, "description": "Outdoor temp sensor disconnected/fault"}, "es_ES": {"name": None, "description": "Alarma sonda desconectada o estropeada temperatura exterior"}, "de_DE": {"name": None, "description": "Außentemperaturfühler abgesteckt/defekt"}, "fr_FR": {"name": None, "description": "Sonde température extérieure déconnectée/défectueuse"}, "it_IT": {"name": None, "description": "Sonda temperatura esterna scollegata/guasta"}}} | [] | modbus
356 | 98 | AL_PROBE02 | Alarma sonda desconectada o estropeada temperatura retorno / ambiente | ALARM | SERIE ESKEYS05NU V2.4 GENERAL | simple | 30 | 0 | 0 | 0 | 1 |  | 0 | 0 | 0 | 0 | 1bit |  | {"severity":"none"} | [] | {"_type": "l10n", "default_lang": "es_ES", "translations": {"en_US": {"name": None, "description": "Return/room temp sensor disconnected/fault"}, "es_ES": {"name": None, "description": "Alarma sonda desconectada o estropeada temperatura retorno / ambiente"}, "de_DE": {"name": None, "description": "Rücklauf-/Raumfühler abgesteckt/defekt"}, "fr_FR": {"name": None, "description": "Sonde température retour/ambiante déconnectée/défectueuse"}, "it_IT": {"name": None, "description": "Sonda temperatura ritorno/ambiente scollegata/guasta"}}} | [] | modbus
357 | 99 | AL_PROBE04 | Alarma sonda desconectada o estropeada temperatura impulsión | ALARM | SERIE ESKEYS05NU V2.4 GENERAL | simple | 30 | 0 | 0 | 0 | 1 |  | 0 | 0 | 0 | 0 | 1bit |  | {"severity":"none"} | [] | {"_type": "l10n", "default_lang": "es_ES", "translations": {"en_US": {"name": None, "description": "Supply temp sensor disconnected/fault"}, "es_ES": {"name": None, "description": "Alarma sonda desconectada o estropeada temperatura impulsión"}, "de_DE": {"name": None, "description": "Zulufttemperaturfühler abgesteckt/defekt"}, "fr_FR": {"name": None, "description": "Sonde température soufflage déconnectée/défectueuse"}, "it_IT": {"name": None, "description": "Sonda temperatura mandata scollegata/guasta"}}} | [] | modbus
358 | 102 | ALARM_ALTA_B2 | Alarma alta sonda B2 | ALARM | SERIE ESKEYS05NU V2.4 GENERAL | simple | 30 | 0 | 0 | 0 | 1 |  | 0 | 0 | 0 | 0 | 1bit |  | {"severity":"none"} | [] | {"_type": "l10n", "default_lang": "es_ES", "translations": {"en_US": {"name": None, "description": "High alarm B2 sensor"}, "es_ES": {"name": None, "description": "Alarma alta sonda B2"}, "de_DE": {"name": None, "description": "Hochalarm Sensor B2"}, "fr_FR": {"name": None, "description": "Alarme haute sonde B2"}, "it_IT": {"name": None, "description": "Allarme alto sonda B2"}}} | [] | modbus
359 | 103 | ALARM_BAJA_B2 | Alarma baja sonda B2 | ALARM | SERIE ESKEYS05NU V2.4 GENERAL | simple | 30 | 0 | 0 | 0 | 1 |  | 0 | 0 | 0 | 0 | 1bit |  | {"severity":"none"} | [] | {"_type": "l10n", "default_lang": "es_ES", "translations": {"en_US": {"name": None, "description": "Low alarm B2 sensor"}, "es_ES": {"name": None, "description": "Alarma baja sonda B2"}, "de_DE": {"name": None, "description": "Niedrigalarm Sensor B2"}, "fr_FR": {"name": None, "description": "Alarme basse sonde B2"}, "it_IT": {"name": None, "description": "Allarme basso sonda B2"}}} | [] | modbus
360 | 104 | RESET_CONT_H | Limites contador de horas 999 | COMMAND | SERIE ESKEYS05NU V2.4 GENERAL | simple | 0 | 0 | 0 | 0 | 1 |  | 0 | 0 | 0 | 0 | 1bit |  | {"severity":"none"} | [] | {"_type": "l10n", "default_lang": "es_ES", "translations": {"en_US": {"name": None, "description": "Hour counter limit 999"}, "es_ES": {"name": None, "description": "Limites contador de horas 999"}, "de_DE": {"name": None, "description": "Betriebsstundenzählergrenze 999"}, "fr_FR": {"name": None, "description": "Limite compteur d’heures 999"}, "it_IT": {"name": None, "description": "Limite contatore ore 999"}}} | [] | modbus
361 | 105 | AL_CONT | Alarmas horas funcionamiento | ALARM | SERIE ESKEYS05NU V2.4 GENERAL | simple | 30 | 0 | 0 | 0 | 1 |  | 0 | 0 | 0 | 0 | 1bit |  | {"severity":"none"} | [] | {"_type": "l10n", "default_lang": "es_ES", "translations": {"en_US": {"name": None, "description": "Operating hours alarms"}, "es_ES": {"name": None, "description": "Alarmas horas funcionamiento"}, "de_DE": {"name": None, "description": "Betriebsstundenalarme"}, "fr_FR": {"name": None, "description": "Alarmes heures de fonctionnement"}, "it_IT": {"name": None, "description": "Allarmi ore di funzionamento"}}} | [] | modbus
362 | 106 | FE_VIDA | latidos para mestro de rotación | COMMAND | SERIE ESKEYS05NU V2.4 GENERAL | simple | 0 | 0 | 0 | 0 | 1 |  | 0 | 0 | 0 | 0 | 1bit |  | {"severity":"none"} | [] | {"_type": "l10n", "default_lang": "es_ES", "translations": {"en_US": {"name": None, "description": "Heartbeat for rotation master"}, "es_ES": {"name": None, "description": "latidos para mestro de rotación"}, "de_DE": {"name": None, "description": "Herzschläge für Rotations-Master"}, "fr_FR": {"name": None, "description": "Battements pour maître de rotation"}, "it_IT": {"name": None, "description": "Battiti per master di rotazione"}}} | [] | modbus
363 | 107 | INV_VER_GLOBAL | Estado Calor / Frio desde maesta rotacion | COMMAND | SERIE ESKEYS05NU V2.4 GENERAL | simple | 0 | 0 | 0 | 0 | 1 |  | 0 | 0 | 0 | 0 | 1bit |  | {"severity":"none"} | [] | {"_type": "l10n", "default_lang": "es_ES", "translations": {"en_US": {"name": None, "description": "Heat / Cold Status from master rotation"}, "es_ES": {"name": None, "description": "Estado Calor / Frio desde maesta rotacion"}, "de_DE": {"name": None, "description": "Wärme- / Kältezustand von Hauptrotation"}, "fr_FR": {"name": None, "description": "État Chaleur / Froid depuis rotation maître"}, "it_IT": {"name": None, "description": "Stato Caldo / Freddo da rotazione master"}}} | [] | modbus
364 | 108 | PM_GLOBAL | Paro / marcha desde maestra de rotación | COMMAND | SERIE ESKEYS05NU V2.4 GENERAL | simple | 0 | 0 | 0 | 0 | 1 |  | 0 | 0 | 0 | 0 | 1bit |  | {"severity":"none"} | [] | {"_type": "l10n", "default_lang": "es_ES", "translations": {"en_US": {"name": None, "description": "Stop / start from rotation master"}, "es_ES": {"name": None, "description": "Paro / marcha desde maestra de rotación"}, "de_DE": {"name": None, "description": "Start / Stopp vom Rotations-Master"}, "fr_FR": {"name": None, "description": "Marche / arrêt depuis maître de rotation"}, "it_IT": {"name": None, "description": "Avvio / arresto da master di rotazione"}}} | [] | modbus
365 | 109 | AL_HUMO_BMS | Alarma Humo BMS | ALARM | SERIE ESKEYS05NU V2.4 GENERAL | simple | 30 | 0 | 0 | 0 | 1 |  | 0 | 0 | 0 | 0 | 1bit |  | {"severity":"none"} | [] | {"_type": "l10n", "default_lang": "es_ES", "translations": {"en_US": {"name": None, "description": "Smoke alarm (BMS)"}, "es_ES": {"name": None, "description": "Alarma Humo BMS"}, "de_DE": {"name": None, "description": "Rauchalarm (BMS)"}, "fr_FR": {"name": None, "description": "Alarme fumée (BMS)"}, "it_IT": {"name": None, "description": "Allarme fumo (BMS)"}}} | [] | modbus
366 | 120 | UNIDAD_DEMANDA_1.VENT_INT | Ventilador Interior Unidad 1 | STATUS | SERIE ESKEYS05NU V2.4 GENERAL | basic | 60 | 0 | 0 | 0 | 1 |  | 0 | 0 | 0 | 0 | 1bit |  | {"severity":"none"} | [] | {"_type": "l10n", "default_lang": "es_ES", "translations": {"en_US": {"name": None, "description": "Indoor Fan Unit 1"}, "es_ES": {"name": None, "description": "Ventilador Interior Unidad 1"}, "de_DE": {"name": None, "description": "Innenventilator Einheit 1"}, "fr_FR": {"name": None, "description": "Ventilateur Intérieur Unité 1"}, "it_IT": {"name": None, "description": "Ventilatore Interno Unità 1"}}} | [] | modbus
367 | 121 | UNIDAD_DEMANDA_1.VENT_AIRE_RET_TN | Ventilador Aire Retorno TN Unidad 1 | STATUS | SERIE ESKEYS05NU V2.4 GENERAL | basic | 60 | 0 | 0 | 0 | 1 |  | 0 | 0 | 0 | 0 | 1bit |  | {"severity":"none"} | [] | {"_type": "l10n", "default_lang": "es_ES", "translations": {"en_US": {"name": None, "description": "Return Air Fan TN Unit 1"}, "es_ES": {"name": None, "description": "Ventilador Aire Retorno TN Unidad 1"}, "de_DE": {"name": None, "description": "Rückluftventilator TN Einheit 1"}, "fr_FR": {"name": None, "description": "Ventilateur Air de Retour TN Unité 1"}, "it_IT": {"name": None, "description": "Ventilatore Aria di Ritorno TN Unità 1"}}} | [] | modbus
368 | 125 | UNIDAD_DEMANDA_1.ETAPA1_QUEMA_RESIS | Etapa 1 Quemador Resistencias Unidad 1 | STATUS | SERIE ESKEYS05NU V2.4 GENERAL | basic | 60 | 0 | 0 | 0 | 1 |  | 0 | 0 | 0 | 0 | 1bit |  | {"severity":"none"} | [] | {"_type": "l10n", "default_lang": "es_ES", "translations": {"en_US": {"name": None, "description": "Burner Stage 1 Resistors Unit 1"}, "es_ES": {"name": None, "description": "Etapa 1 Quemador Resistencias Unidad 1"}, "de_DE": {"name": None, "description": "Brennerstufe 1 Widerstände Einheit 1"}, "fr_FR": {"name": None, "description": "Étape 1 Résistances du Brûleur Unité 1"}, "it_IT": {"name": None, "description": "Fase 1 Resistenze Bruciatore Unità 1"}}} | [] | modbus
369 | 126 | UNIDAD_DEMANDA_1.ETAPA2_QUEMA_RESIS | Etapa 2 Quemador Resistencias Unidad 1 | STATUS | SERIE ESKEYS05NU V2.4 GENERAL | basic | 60 | 0 | 0 | 0 | 1 |  | 0 | 0 | 0 | 0 | 1bit |  | {"severity":"none"} | [] | {"_type": "l10n", "default_lang": "es_ES", "translations": {"en_US": {"name": None, "description": "Burner Stage 2 Resistors Unit 1"}, "es_ES": {"name": None, "description": "Etapa 2 Quemador Resistencias Unidad 1"}, "de_DE": {"name": None, "description": "Brennerstufe 2 Widerstände Einheit 1"}, "fr_FR": {"name": None, "description": "Étape 2 Résistances du Brûleur Unité 1"}, "it_IT": {"name": None, "description": "Fase 2 Resistenze Bruciatore Unità 1"}}} | [] | modbus
370 | 140 | UNIDAD_DEMANDA_2.VENT_INT | Ventilador Interior Unidad 2 | STATUS | SERIE ESKEYS05NU V2.4 GENERAL | basic | 60 | 0 | 0 | 0 | 1 |  | 0 | 0 | 0 | 0 | 1bit |  | {"severity":"none"} | [] | {"_type": "l10n", "default_lang": "es_ES", "translations": {"en_US": {"name": None, "description": "Indoor Fan Unit 2"}, "es_ES": {"name": None, "description": "Ventilador Interior Unidad 2"}, "de_DE": {"name": None, "description": "Innenventilator Einheit 2"}, "fr_FR": {"name": None, "description": "Ventilateur Intérieur Unité 2"}, "it_IT": {"name": None, "description": "Ventilatore Interno Unità 2"}}} | [] | modbus
371 | 141 | UNIDAD_DEMANDA_2.VENT_AIRE_RET_TN | Ventilador Aire Retorno TN Unidad 2 | STATUS | SERIE ESKEYS05NU V2.4 GENERAL | basic | 60 | 0 | 0 | 0 | 1 |  | 0 | 0 | 0 | 0 | 1bit |  | {"severity":"none"} | [] | {"_type": "l10n", "default_lang": "es_ES", "translations": {"en_US": {"name": None, "description": "Return Air Fan TN Unit 2"}, "es_ES": {"name": None, "description": "Ventilador Aire Retorno TN Unidad 2"}, "de_DE": {"name": None, "description": "Rückluftventilator TN Einheit 2"}, "fr_FR": {"name": None, "description": "Ventilateur Air de Retour TN Unité 2"}, "it_IT": {"name": None, "description": "Ventilatore Aria di Ritorno TN Unità 2"}}} | [] | modbus
372 | 145 | UNIDAD_DEMANDA_2.ETAPA1_QUEMA_RESIS | Etapa 1 Quemador Resistencias Unidad 2 | STATUS | SERIE ESKEYS05NU V2.4 GENERAL | basic | 60 | 0 | 0 | 0 | 1 |  | 0 | 0 | 0 | 0 | 1bit |  | {"severity":"none"} | [] | {"_type": "l10n", "default_lang": "es_ES", "translations": {"en_US": {"name": None, "description": "Burner Stage 1 Resistors Unit 2"}, "es_ES": {"name": None, "description": "Etapa 1 Quemador Resistencias Unidad 2"}, "de_DE": {"name": None, "description": "Brennerstufe 1 Widerstände Einheit 2"}, "fr_FR": {"name": None, "description": "Étape 1 Résistances du Brûleur Unité 2"}, "it_IT": {"name": None, "description": "Fase 1 Resistenze Bruciatore Unità 2"}}} | [] | modbus
373 | 146 | UNIDAD_DEMANDA_2.ETAPA2_QUEMA_RESIS | Etapa 2 Quemador Resistencias Unidad 2 | STATUS | SERIE ESKEYS05NU V2.4 GENERAL | basic | 60 | 0 | 0 | 0 | 1 |  | 0 | 0 | 0 | 0 | 1bit |  | {"severity":"none"} | [] | {"_type": "l10n", "default_lang": "es_ES", "translations": {"en_US": {"name": None, "description": "Burner Stage 2 Resistors Unit 2"}, "es_ES": {"name": None, "description": "Etapa 2 Quemador Resistencias Unidad 2"}, "de_DE": {"name": None, "description": "Brennerstufe 2 Widerstände Einheit 2"}, "fr_FR": {"name": None, "description": "Étape 2 Résistances du Brûleur Unité 2"}, "it_IT": {"name": None, "description": "Fase 2 Resistenze Bruciatore Unità 2"}}} | [] | modbus
374 | 160 | UNIDAD_DEMANDA_3.VENT_INT | Ventilador Interior Unidad 3 | STATUS | SERIE ESKEYS05NU V2.4 GENERAL | basic | 60 | 0 | 0 | 0 | 1 |  | 0 | 0 | 0 | 0 | 1bit |  | {"severity":"none"} | [] | {"_type": "l10n", "default_lang": "es_ES", "translations": {"en_US": {"name": None, "description": "Indoor Fan Unit 3"}, "es_ES": {"name": None, "description": "Ventilador Interior Unidad 3"}, "de_DE": {"name": None, "description": "Innenventilator Einheit 3"}, "fr_FR": {"name": None, "description": "Ventilateur Intérieur Unité 3"}, "it_IT": {"name": None, "description": "Ventilatore Interno Unità 3"}}} | [] | modbus
375 | 161 | UNIDAD_DEMANDA_3.VENT_AIRE_RET_TN | Ventilador Aire Retorno TN Unidad 3 | STATUS | SERIE ESKEYS05NU V2.4 GENERAL | basic | 60 | 0 | 0 | 0 | 1 |  | 0 | 0 | 0 | 0 | 1bit |  | {"severity":"none"} | [] | {"_type": "l10n", "default_lang": "es_ES", "translations": {"en_US": {"name": None, "description": "Return Air Fan TN Unit 3"}, "es_ES": {"name": None, "description": "Ventilador Aire Retorno TN Unidad 3"}, "de_DE": {"name": None, "description": "Rückluftventilator TN Einheit 3"}, "fr_FR": {"name": None, "description": "Ventilateur Air de Retour TN Unité 3"}, "it_IT": {"name": None, "description": "Ventilatore Aria di Ritorno TN Unità 3"}}} | [] | modbus
376 | 165 | UNIDAD_DEMANDA_3.ETAPA1_QUEMA_RESIS | Etapa 1 Quemador Resistencias Unidad 3 | STATUS | SERIE ESKEYS05NU V2.4 GENERAL | basic | 60 | 0 | 0 | 0 | 1 |  | 0 | 0 | 0 | 0 | 1bit |  | {"severity":"none"} | [] | {"_type": "l10n", "default_lang": "es_ES", "translations": {"en_US": {"name": None, "description": "Burner Stage 1 Resistors Unit 3"}, "es_ES": {"name": None, "description": "Etapa 1 Quemador Resistencias Unidad 3"}, "de_DE": {"name": None, "description": "Brennerstufe 1 Widerstände Einheit 3"}, "fr_FR": {"name": None, "description": "Étape 1 Résistances du Brûleur Unité 3"}, "it_IT": {"name": None, "description": "Fase 1 Resistenze Bruciatore Unità 3"}}} | [] | modbus
377 | 166 | UNIDAD_DEMANDA_3.ETAPA2_QUEMA_RESIS | Etapa 2 Quemador Resistencias Unidad 3 | STATUS | SERIE ESKEYS05NU V2.4 GENERAL | basic | 60 | 0 | 0 | 0 | 1 |  | 0 | 0 | 0 | 0 | 1bit |  | {"severity":"none"} | [] | {"_type": "l10n", "default_lang": "es_ES", "translations": {"en_US": {"name": None, "description": "Burner Stage 2 Resistors Unit 3"}, "es_ES": {"name": None, "description": "Etapa 2 Quemador Resistencias Unidad 3"}, "de_DE": {"name": None, "description": "Brennerstufe 2 Widerstände Einheit 3"}, "fr_FR": {"name": None, "description": "Étape 2 Résistances du Brûleur Unité 3"}, "it_IT": {"name": None, "description": "Fase 2 Resistenze Bruciatore Unità 3"}}} | [] | modbus
378 | 180 | UNIDAD_DEMANDA_4.VENT_INT | Ventilador Interior Unidad 4 | STATUS | SERIE ESKEYS05NU V2.4 GENERAL | basic | 60 | 0 | 0 | 0 | 1 |  | 0 | 0 | 0 | 0 | 1bit |  | {"severity":"none"} | [] | {"_type": "l10n", "default_lang": "es_ES", "translations": {"en_US": {"name": None, "description": "Indoor Fan Unit 4"}, "es_ES": {"name": None, "description": "Ventilador Interior Unidad 4"}, "de_DE": {"name": None, "description": "Innenventilator Einheit 4"}, "fr_FR": {"name": None, "description": "Ventilateur Intérieur Unité 4"}, "it_IT": {"name": None, "description": "Ventilatore Interno Unità 4"}}} | [] | modbus
379 | 181 | UNIDAD_DEMANDA_4.VENT_AIRE_RET_TN | Ventilador Aire Retorno TN Unidad 4 | STATUS | SERIE ESKEYS05NU V2.4 GENERAL | basic | 60 | 0 | 0 | 0 | 1 |  | 0 | 0 | 0 | 0 | 1bit |  | {"severity":"none"} | [] | {"_type": "l10n", "default_lang": "es_ES", "translations": {"en_US": {"name": None, "description": "Return Air Fan TN Unit 4"}, "es_ES": {"name": None, "description": "Ventilador Aire Retorno TN Unidad 4"}, "de_DE": {"name": None, "description": "Rückluftventilator TN Einheit 4"}, "fr_FR": {"name": None, "description": "Ventilateur Air de Retour TN Unité 4"}, "it_IT": {"name": None, "description": "Ventilatore Aria di Ritorno TN Unità 4"}}} | [] | modbus
380 | 185 | UNIDAD_DEMANDA_4.ETAPA1_QUEMA_RESIS | Etapa 1 Quemador Resistencias Unidad 4 | STATUS | SERIE ESKEYS05NU V2.4 GENERAL | basic | 60 | 0 | 0 | 0 | 1 |  | 0 | 0 | 0 | 0 | 1bit |  | {"severity":"none"} | [] | {"_type": "l10n", "default_lang": "es_ES", "translations": {"en_US": {"name": None, "description": "Burner Stage 1 Resistors Unit 4"}, "es_ES": {"name": None, "description": "Etapa 1 Quemador Resistencias Unidad 4"}, "de_DE": {"name": None, "description": "Brennerstufe 1 Widerstände Einheit 4"}, "fr_FR": {"name": None, "description": "Étape 1 Résistances du Brûleur Unité 4"}, "it_IT": {"name": None, "description": "Fase 1 Resistenze Bruciatore Unità 4"}}} | [] | modbus
381 | 186 | UNIDAD_DEMANDA_4.ETAPA2_QUEMA_RESIS | Etapa 2 Quemador Resistencias Unidad 4 | STATUS | SERIE ESKEYS05NU V2.4 GENERAL | basic | 60 | 0 | 0 | 0 | 1 |  | 0 | 0 | 0 | 0 | 1bit |  | {"severity":"none"} | [] | {"_type": "l10n", "default_lang": "es_ES", "translations": {"en_US": {"name": None, "description": "Burner Stage 2 Resistors Unit 4"}, "es_ES": {"name": None, "description": "Etapa 2 Quemador Resistencias Unidad 4"}, "de_DE": {"name": None, "description": "Brennerstufe 2 Widerstände Einheit 4"}, "fr_FR": {"name": None, "description": "Étape 2 Résistances du Brûleur Unité 4"}, "it_IT": {"name": None, "description": "Fase 2 Resistenze Bruciatore Unità 4"}}} | [] | modbus
382 | 200 | UNIDAD_DEMANDA_5.VENT_INT | Ventilador Interior Unidad 5 | STATUS | SERIE ESKEYS05NU V2.4 GENERAL | basic | 60 | 0 | 0 | 0 | 1 |  | 0 | 0 | 0 | 0 | 1bit |  | {"severity":"none"} | [] | {"_type": "l10n", "default_lang": "es_ES", "translations": {"en_US": {"name": None, "description": "Indoor Fan Unit 5"}, "es_ES": {"name": None, "description": "Ventilador Interior Unidad 5"}, "de_DE": {"name": None, "description": "Innenventilator Einheit 5"}, "fr_FR": {"name": None, "description": "Ventilateur Intérieur Unité 5"}, "it_IT": {"name": None, "description": "Ventilatore Interno Unità 5"}}} | [] | modbus
383 | 201 | UNIDAD_DEMANDA_5.VENT_AIRE_RET_TN | Ventilador Aire Retorno TN Unidad 5 | STATUS | SERIE ESKEYS05NU V2.4 GENERAL | basic | 60 | 0 | 0 | 0 | 1 |  | 0 | 0 | 0 | 0 | 1bit |  | {"severity":"none"} | [] | {"_type": "l10n", "default_lang": "es_ES", "translations": {"en_US": {"name": None, "description": "Return Air Fan TN Unit 5"}, "es_ES": {"name": None, "description": "Ventilador Aire Retorno TN Unidad 5"}, "de_DE": {"name": None, "description": "Rückluftventilator TN Einheit 5"}, "fr_FR": {"name": None, "description": "Ventilateur Air de Retour TN Unité 5"}, "it_IT": {"name": None, "description": "Ventilatore Aria di Ritorno TN Unità 5"}}} | [] | modbus
384 | 205 | UNIDAD_DEMANDA_5.ETAPA1_QUEMA_RESIS | Etapa 1 Quemador Resistencias Unidad 5 | STATUS | SERIE ESKEYS05NU V2.4 GENERAL | basic | 60 | 0 | 0 | 0 | 1 |  | 0 | 0 | 0 | 0 | 1bit |  | {"severity":"none"} | [] | {"_type": "l10n", "default_lang": "es_ES", "translations": {"en_US": {"name": None, "description": "Burner Stage 1 Resistors Unit 5"}, "es_ES": {"name": None, "description": "Etapa 1 Quemador Resistencias Unidad 5"}, "de_DE": {"name": None, "description": "Brennerstufe 1 Widerstände Einheit 5"}, "fr_FR": {"name": None, "description": "Étape 1 Résistances du Brûleur Unité 5"}, "it_IT": {"name": None, "description": "Fase 1 Resistenze Bruciatore Unità 5"}}} | [] | modbus
385 | 206 | UNIDAD_DEMANDA_5.ETAPA2_QUEMA_RESIS | Etapa 2 Quemador Resistencias Unidad 5 | STATUS | SERIE ESKEYS05NU V2.4 GENERAL | basic | 60 | 0 | 0 | 0 | 1 |  | 0 | 0 | 0 | 0 | 1bit |  | {"severity":"none"} | [] | {"_type": "l10n", "default_lang": "es_ES", "translations": {"en_US": {"name": None, "description": "Burner Stage 2 Resistors Unit 5"}, "es_ES": {"name": None, "description": "Etapa 2 Quemador Resistencias Unidad 5"}, "de_DE": {"name": None, "description": "Brennerstufe 2 Widerstände Einheit 5"}, "fr_FR": {"name": None, "description": "Étape 2 Résistances du Brûleur Unité 5"}, "it_IT": {"name": None, "description": "Fase 2 Resistenze Bruciatore Unità 5"}}} | [] | modbus
386 | 6 | COMPRESOR1_CIRC1 | Compresor 1 circuito 1 | DIGITAL_OUTPUT | SERIE ESKEYS05NU V2.4 CIRCUITO 1 | simple | 60 | 0 | 0 | 0 | 1 |  | 0 | 0 | 0 | 0 | 1bit |  | {"severity":"none"} | [] | {"_type": "l10n", "default_lang": "es_ES", "translations": {"en_US": {"name": None, "description": "Compressor 1 circuit 1"}, "es_ES": {"name": None, "description": "Compresor 1 circuito 1"}, "de_DE": {"name": None, "description": "Kompressor 1 Kreis 1"}, "fr_FR": {"name": None, "description": "Compresseur 1 circuit 1"}, "it_IT": {"name": None, "description": "Compressore 1 circuito 1"}}} | [] | modbus
387 | 7 | COMPRESOR2_CIRC1 | Compresor 2 circuito 1 | DIGITAL_OUTPUT | SERIE ESKEYS05NU V2.4 CIRCUITO 1 | simple | 60 | 0 | 0 | 0 | 1 |  | 0 | 0 | 0 | 0 | 1bit |  | {"severity":"none"} | [] | {"_type": "l10n", "default_lang": "es_ES", "translations": {"en_US": {"name": None, "description": "Compressor 2 circuit 1"}, "es_ES": {"name": None, "description": "Compresor 2 circuito 1"}, "de_DE": {"name": None, "description": "Kompressor 2 Kreis 1"}, "fr_FR": {"name": None, "description": "Compresseur 2 circuit 1"}, "it_IT": {"name": None, "description": "Compressore 2 circuito 1"}}} | [] | modbus
388 | 24 | ID_AL_PRESOST_ALTA_DESC_CIRC1 | Alarma presostato de alta C1 | ALARM | SERIE ESKEYS05NU V2.4 CIRCUITO 1 | simple | 30 | 0 | 0 | 0 | 1 |  | 0 | 0 | 0 | 0 | 1bit |  | {"severity":"none"} | [] | {"_type": "l10n", "default_lang": "es_ES", "translations": {"en_US": {"name": None, "description": "High pressure switch alarm C1"}, "es_ES": {"name": None, "description": "Alarma presostato de alta C1"}, "de_DE": {"name": None, "description": "Hochdruckschalter-Alarm C1"}, "fr_FR": {"name": None, "description": "Alarme pressostat haute pression C1"}, "it_IT": {"name": None, "description": "Allarme pressostato alta pressione C1"}}} | [] | modbus
389 | 25 | ID_AL_PRESOST_BAJA_CIRC1 | Alarma presostato de baja C1 | ALARM | SERIE ESKEYS05NU V2.4 CIRCUITO 1 | simple | 30 | 0 | 0 | 0 | 1 |  | 0 | 0 | 0 | 0 | 1bit |  | {"severity":"none"} | [] | {"_type": "l10n", "default_lang": "es_ES", "translations": {"en_US": {"name": None, "description": "Low pressure switch alarm C1"}, "es_ES": {"name": None, "description": "Alarma presostato de baja C1"}, "de_DE": {"name": None, "description": "Niederdruckschalter-Alarm C1"}, "fr_FR": {"name": None, "description": "Alarme pressostat basse pression C1"}, "it_IT": {"name": None, "description": "Allarme pressostato bassa pressione C1"}}} | [] | modbus
390 | 26 | ID_AL_TERMICO_COMPRE1_CIRC1 | Alarma térmico compresor 1 C1 / Klixon ventilador C1 / Rele Klixon descarga C1 | ALARM | SERIE ESKEYS05NU V2.4 CIRCUITO 1 | simple | 30 | 0 | 0 | 0 | 1 |  | 0 | 0 | 0 | 0 | 1bit |  | {"severity":"none"} | [] | {"_type": "l10n", "default_lang": "es_ES", "translations": {"en_US": {"name": None, "description": "Thermal alarm compressor 1 C1 / Fan klixon / Discharge klixon relay"}, "es_ES": {"name": None, "description": "Alarma térmico compresor 1 C1 / Klixon ventilador C1 / Rele Klixon descarga C1"}, "de_DE": {"name": None, "description": "Thermo-Alarm Kompressor 1 C1 / Lüfter-Klixon / Entladeklixon-Relais"}, "fr_FR": {"name": None, "description": "Alarme thermique compresseur 1 C1 / Klixon ventilo / Relais Klixon décharge"}, "it_IT": {"name": None, "description": "Allarme termico compressore 1 C1 / Klixon ventilatore / Relè scarico"}}} | [] | modbus
391 | 27 | ID_AL_TERMICO_COMPRE2_CIRC1 | Alarma térmico compresor 2 C1 / Klixon ventilador C1 / Rele Klixon descarga C1 | ALARM | SERIE ESKEYS05NU V2.4 CIRCUITO 1 | simple | 30 | 0 | 0 | 0 | 1 |  | 0 | 0 | 0 | 0 | 1bit |  | {"severity":"none"} | [] | {"_type": "l10n", "default_lang": "es_ES", "translations": {"en_US": {"name": None, "description": "Thermal alarm compressor 2 C1 / Fan klixon / Discharge klixon relay"}, "es_ES": {"name": None, "description": "Alarma térmico compresor 2 C1 / Klixon ventilador C1 / Rele Klixon descarga C1"}, "de_DE": {"name": None, "description": "Thermo-Alarm Kompressor 2 C1 / Lüfter-Klixon / Entladeklixon-Relais"}, "fr_FR": {"name": None, "description": "Alarme thermique compresseur 2 C1 / Klixon ventilo / Relais Klixon décharge"}, "it_IT": {"name": None, "description": "Allarme termico compressore 2 C1 / Klixon ventilatore / Relè scarico"}}} | [] | modbus
392 | 40 | ACT_DESC_CIRC1 | Estado desescarche C1 | STATUS | SERIE ESKEYS05NU V2.4 CIRCUITO 1 | basic | 60 | 0 | 0 | 0 | 1 |  | 0 | 0 | 0 | 0 | 1bit |  | {"severity":"none"} | [] | {"_type": "l10n", "default_lang": "es_ES", "translations": {"en_US": {"name": None, "description": "Defrost status C1"}, "es_ES": {"name": None, "description": "Estado desescarche C1"}, "de_DE": {"name": None, "description": "Abtauzustand C1"}, "fr_FR": {"name": None, "description": "État de dégivrage C1"}, "it_IT": {"name": None, "description": "Stato sbrinamento C1"}}} | [] | modbus
393 | 51 | VALV_INVERSION_CICLO_CIRC1 | Válvula inversión ciclo circuito 1 0=Calor / 1=Frio | COMMAND | SERIE ESKEYS05NU V2.4 CIRCUITO 1 | simple | 0 | 0 | 0 | 0 | 1 |  | 0 | 0 | 0 | 0 | 1bit |  | {"severity":"none"} | [] | {"_type": "l10n", "default_lang": "es_ES", "translations": {"en_US": {"name": None, "description": "Cycle reversal valve circuit 1 0=Heating / 1=Cooling"}, "es_ES": {"name": None, "description": "Válvula inversión ciclo circuito 1 0=Calor / 1=Frio"}, "de_DE": {"name": None, "description": "Umschaltventil Kreis 1 0=Heizen / 1=Kühlen"}, "fr_FR": {"name": None, "description": "Vanne inversion de cycle circuit 1 0=Chauffage / 1=Froid"}, "it_IT": {"name": None, "description": "Valvola inversione ciclo circuito 1 0=Caldo / 1=Freddo"}}} | [] | modbus
394 | 57 | VENT_EXT_CIRC1_ESTRELLA | Ventilador exterior circuito 1 estrella | COMMAND | SERIE ESKEYS05NU V2.4 CIRCUITO 1 | simple | 0 | 0 | 0 | 0 | 1 |  | 0 | 0 | 0 | 0 | 1bit |  | {"severity":"none"} | [] | {"_type": "l10n", "default_lang": "es_ES", "translations": {"en_US": {"name": None, "description": "Outdoor fan circuit 1 star connection"}, "es_ES": {"name": None, "description": "Ventilador exterior circuito 1 estrella"}, "de_DE": {"name": None, "description": "Außenventilator Kreis 1 Sternschaltung"}, "fr_FR": {"name": None, "description": "Ventilateur extérieur circuit 1 en étoile"}, "it_IT": {"name": None, "description": "Ventilatore esterno circuito 1 stella"}}} | [] | modbus
395 | 58 | VENT_EXT_CIRC1_TRIANGULO | Ventilador exterior circuito 1 triangulo | COMMAND | SERIE ESKEYS05NU V2.4 CIRCUITO 1 | simple | 0 | 0 | 0 | 0 | 1 |  | 0 | 0 | 0 | 0 | 1bit |  | {"severity":"none"} | [] | {"_type": "l10n", "default_lang": "es_ES", "translations": {"en_US": {"name": None, "description": "Outdoor fan circuit 1 delta connection"}, "es_ES": {"name": None, "description": "Ventilador exterior circuito 1 triangulo"}, "de_DE": {"name": None, "description": "Außenventilator Kreis 1 Dreieckschaltung"}, "fr_FR": {"name": None, "description": "Ventilateur extérieur circuit 1 en triangle"}, "it_IT": {"name": None, "description": "Ventilatore esterno circuito 1 triangolo"}}} | [] | modbus
396 | 72 | GEN_HIGH_PRESSURE_CIRC1 | Alarma Alta Presión Circuito 1 | ALARM | SERIE ESKEYS05NU V2.4 CIRCUITO 1 | simple | 30 | 0 | 0 | 0 | 1 |  | 0 | 0 | 0 | 0 | 1bit |  | {"severity":"none"} | [] | {"_type": "l10n", "default_lang": "es_ES", "translations": {"en_US": {"name": None, "description": "High pressure alarm circuit 1"}, "es_ES": {"name": None, "description": "Alarma Alta Presión Circuito 1"}, "de_DE": {"name": None, "description": "Hochdruckalarm Kreis 1"}, "fr_FR": {"name": None, "description": "Alarme haute pression circuit 1"}, "it_IT": {"name": None, "description": "Allarme alta pressione circuito 1"}}} | [] | modbus
397 | 76 | GEN_LOW_PRESSURE_CIRC1 | Alarma Baja Presión Circuito 1 | ALARM | SERIE ESKEYS05NU V2.4 CIRCUITO 1 | simple | 30 | 0 | 0 | 0 | 1 |  | 0 | 0 | 0 | 0 | 1bit |  | {"severity":"none"} | [] | {"_type": "l10n", "default_lang": "es_ES", "translations": {"en_US": {"name": None, "description": "Low pressure alarm circuit 1"}, "es_ES": {"name": None, "description": "Alarma Baja Presión Circuito 1"}, "de_DE": {"name": None, "description": "Niederdruckalarm Kreis 1"}, "fr_FR": {"name": None, "description": "Alarme basse pression circuit 1"}, "it_IT": {"name": None, "description": "Allarme bassa pressione circuito 1"}}} | [] | modbus
398 | 100 | AL_PROBE05 | Alarma sonda desconectada o estropeada presión condensación circuito 1 | ALARM | SERIE ESKEYS05NU V2.4 CIRCUITO 1 | simple | 30 | 0 | 0 | 0 | 1 |  | 0 | 0 | 0 | 0 | 1bit |  | {"severity":"none"} | [] | {"_type": "l10n", "default_lang": "es_ES", "translations": {"en_US": {"name": None, "description": "Condensation pressure sensor alarm circuit 1 (disconnected or faulty)"}, "es_ES": {"name": None, "description": "Alarma sonda desconectada o estropeada presión condensación circuito 1"}, "de_DE": {"name": None, "description": "Kondensationsdruckfühler-Alarm Kreis 1 (abgesteckt oder defekt)"}, "fr_FR": {"name": None, "description": "Alarme sonde pression condensation circuit 1 (déconnectée/défectueuse)"}, "it_IT": {"name": None, "description": "Allarme sonda pressione condensazione circuito 1 (scollegata/guasta)"}}} | [] | modbus
399 | 110 | UNIDAD_DEMANDA_1.COMPRESOR1_CIRC1 | Compresor 1 circuito 1 Unidad 1 (0:Off; 1:On) | STATUS | SERIE ESKEYS05NU V2.4 CIRCUITO 1 | basic | 60 | 0 | 0 | 0 | 1 |  | 0 | 0 | 0 | 0 | 1bit |  | {"severity":"none"} | [] | {"_type": "l10n", "default_lang": "es_ES", "translations": {"en_US": {"name": None, "description": "Compressor 1 circuit 1 Unit 1 (0:Off; 1:On)"}, "es_ES": {"name": None, "description": "Compresor 1 circuito 1 Unidad 1 (0:Off; 1:On)"}, "de_DE": {"name": None, "description": "Kompressor 1 Schaltkreis 1 Einheit 1 (0:Aus; 1:Ein)"}, "fr_FR": {"name": None, "description": "Compresseur 1 circuit 1 Unité 1 (0:Arrêt; 1:Marche)"}, "it_IT": {"name": None, "description": "Compressore 1 circuito 1 Unità 1 (0:Spento; 1:Acceso)"}}} | [] | modbus
400 | 111 | UNIDAD_DEMANDA_1.COMPRESOR2_CIRC1 | Compresor 2 circuito 1 Unidad 1 (0:Off; 1:On) | STATUS | SERIE ESKEYS05NU V2.4 CIRCUITO 1 | basic | 60 | 0 | 0 | 0 | 1 |  | 0 | 0 | 0 | 0 | 1bit |  | {"severity":"none"} | [] | {"_type": "l10n", "default_lang": "es_ES", "translations": {"en_US": {"name": None, "description": "Compressor 2 circuit 1 Unit 1 (0:Off; 1:On)"}, "es_ES": {"name": None, "description": "Compresor 2 circuito 1 Unidad 1 (0:Off; 1:On)"}, "de_DE": {"name": None, "description": "Kompressor 2 Schaltkreis 1 Einheit 1 (0:Aus; 1:Ein)"}, "fr_FR": {"name": None, "description": "Compresseur 2 circuit 1 Unité 1 (0:Arrêt; 1:Marche)"}, "it_IT": {"name": None, "description": "Compressore 2 circuito 1 Unità 1 (0:Spento; 1:Acceso)"}}} | [] | modbus
401 | 112 | UNIDAD_DEMANDA_1.COMPRESOR3_CIRC1 | Compresor 3 circuito 1 Unidad 1 (0:Off; 1:On) | STATUS | SERIE ESKEYS05NU V2.4 CIRCUITO 1 | basic | 60 | 0 | 0 | 0 | 1 |  | 0 | 0 | 0 | 0 | 1bit |  | {"severity":"none"} | [] | {"_type": "l10n", "default_lang": "es_ES", "translations": {"en_US": {"name": None, "description": "Compressor 3 circuit 1 Unit 1 (0:Off; 1:On)"}, "es_ES": {"name": None, "description": "Compresor 3 circuito 1 Unidad 1 (0:Off; 1:On)"}, "de_DE": {"name": None, "description": "Kompressor 3 Schaltkreis 1 Einheit 1 (0:Aus; 1:Ein)"}, "fr_FR": {"name": None, "description": "Compresseur 3 circuit 1 Unité 1 (0:Arrêt; 1:Marche)"}, "it_IT": {"name": None, "description": "Compressore 3 circuito 1 Unità 1 (0:Spento; 1:Acceso)"}}} | [] | modbus
402 | 122 | UNIDAD_DEMANDA_1.VENT_EXT_CIRC1_ESTRELLA | Ventilador Exterior C1 Estrella Unidad 1 | STATUS | SERIE ESKEYS05NU V2.4 CIRCUITO 1 | basic | 60 | 0 | 0 | 0 | 1 |  | 0 | 0 | 0 | 0 | 1bit |  | {"severity":"none"} | [] | {"_type": "l10n", "default_lang": "es_ES", "translations": {"en_US": {"name": None, "description": "Outdoor Fan C1 Star Unit 1"}, "es_ES": {"name": None, "description": "Ventilador Exterior C1 Estrella Unidad 1"}, "de_DE": {"name": None, "description": "Außenlüfter C1 Stern Einheit 1"}, "fr_FR": {"name": None, "description": "Ventilateur extérieur C1 Étoile Unité 1"}, "it_IT": {"name": None, "description": "Ventilatore Esterno C1 Stella Unità 1"}}} | [] | modbus
403 | 130 | UNIDAD_DEMANDA_2.COMPRESOR1_CIRC1 | Compresor 1 circuito 1 Unidad 2 (0:Off; 1:On) | STATUS | SERIE ESKEYS05NU V2.4 CIRCUITO 1 | basic | 60 | 0 | 0 | 0 | 1 |  | 0 | 0 | 0 | 0 | 1bit |  | {"severity":"none"} | [] | {"_type": "l10n", "default_lang": "es_ES", "translations": {"en_US": {"name": None, "description": "Compressor 1 circuit 1 Unit 2 (0:Off; 1:On)"}, "es_ES": {"name": None, "description": "Compresor 1 circuito 1 Unidad 2 (0:Off; 1:On)"}, "de_DE": {"name": None, "description": "Kompressor 1 Schaltkreis 1 Einheit 2 (0:Aus; 1:Ein)"}, "fr_FR": {"name": None, "description": "Compresseur 1 circuit 1 Unité 2 (0:Arrêt; 1:Marche)"}, "it_IT": {"name": None, "description": "Compressore 1 circuito 1 Unità 2 (0:Spento; 1:Acceso)"}}} | [] | modbus
404 | 131 | UNIDAD_DEMANDA_2.COMPRESOR2_CIRC1 | Compresor 2 circuito 1 Unidad 2 (0:Off; 1:On) | STATUS | SERIE ESKEYS05NU V2.4 CIRCUITO 1 | basic | 60 | 0 | 0 | 0 | 1 |  | 0 | 0 | 0 | 0 | 1bit |  | {"severity":"none"} | [] | {"_type": "l10n", "default_lang": "es_ES", "translations": {"en_US": {"name": None, "description": "Compressor 2 circuit 1 Unit 2 (0:Off; 1:On)"}, "es_ES": {"name": None, "description": "Compresor 2 circuito 1 Unidad 2 (0:Off; 1:On)"}, "de_DE": {"name": None, "description": "Kompressor 2 Schaltkreis 1 Einheit 2 (0:Aus; 1:Ein)"}, "fr_FR": {"name": None, "description": "Compresseur 2 circuit 1 Unité 2 (0:Arrêt; 1:Marche)"}, "it_IT": {"name": None, "description": "Compressore 2 circuito 1 Unità 2 (0:Spento; 1:Acceso)"}}} | [] | modbus
405 | 132 | UNIDAD_DEMANDA_2.COMPRESOR3_CIRC1 | Compresor 3 circuito 1 Unidad 2 (0:Off; 1:On) | STATUS | SERIE ESKEYS05NU V2.4 CIRCUITO 1 | basic | 60 | 0 | 0 | 0 | 1 |  | 0 | 0 | 0 | 0 | 1bit |  | {"severity":"none"} | [] | {"_type": "l10n", "default_lang": "es_ES", "translations": {"en_US": {"name": None, "description": "Compressor 3 circuit 1 Unit 2 (0:Off; 1:On)"}, "es_ES": {"name": None, "description": "Compresor 3 circuito 1 Unidad 2 (0:Off; 1:On)"}, "de_DE": {"name": None, "description": "Kompressor 3 Schaltkreis 1 Einheit 2 (0:Aus; 1:Ein)"}, "fr_FR": {"name": None, "description": "Compresseur 3 circuit 1 Unité 2 (0:Arrêt; 1:Marche)"}, "it_IT": {"name": None, "description": "Compressore 3 circuito 1 Unità 2 (0:Spento; 1:Acceso)"}}} | [] | modbus
406 | 142 | UNIDAD_DEMANDA_2.VENT_EXT_CIRC1_ESTRELLA | Ventilador Exterior C1 Estrella Unidad 2 | STATUS | SERIE ESKEYS05NU V2.4 CIRCUITO 1 | basic | 60 | 0 | 0 | 0 | 1 |  | 0 | 0 | 0 | 0 | 1bit |  | {"severity":"none"} | [] | {"_type": "l10n", "default_lang": "es_ES", "translations": {"en_US": {"name": None, "description": "Outdoor Fan C1 Star Unit 2"}, "es_ES": {"name": None, "description": "Ventilador Exterior C1 Estrella Unidad 2"}, "de_DE": {"name": None, "description": "Außenlüfter C1 Stern Einheit 2"}, "fr_FR": {"name": None, "description": "Ventilateur extérieur C1 Étoile Unité 2"}, "it_IT": {"name": None, "description": "Ventilatore Esterno C1 Stella Unità 2"}}} | [] | modbus
407 | 150 | UNIDAD_DEMANDA_3.COMPRESOR1_CIRC1 | Compresor 1 circuito 1 Unidad 3 (0:Off; 1:On) | STATUS | SERIE ESKEYS05NU V2.4 CIRCUITO 1 | basic | 60 | 0 | 0 | 0 | 1 |  | 0 | 0 | 0 | 0 | 1bit |  | {"severity":"none"} | [] | {"_type": "l10n", "default_lang": "es_ES", "translations": {"en_US": {"name": None, "description": "Compressor 1 circuit 1 Unit 3 (0:Off; 1:On)"}, "es_ES": {"name": None, "description": "Compresor 1 circuito 1 Unidad 3 (0:Off; 1:On)"}, "de_DE": {"name": None, "description": "Kompressor 1 Schaltkreis 1 Einheit 3 (0:Aus; 1:Ein)"}, "fr_FR": {"name": None, "description": "Compresseur 1 circuit 1 Unité 3 (0:Arrêt; 1:Marche)"}, "it_IT": {"name": None, "description": "Compressore 1 circuito 1 Unità 3 (0:Spento; 1:Acceso)"}}} | [] | modbus
408 | 151 | UNIDAD_DEMANDA_3.COMPRESOR2_CIRC1 | Compresor 2 circuito 1 Unidad 3 (0:Off; 1:On) | STATUS | SERIE ESKEYS05NU V2.4 CIRCUITO 1 | basic | 60 | 0 | 0 | 0 | 1 |  | 0 | 0 | 0 | 0 | 1bit |  | {"severity":"none"} | [] | {"_type": "l10n", "default_lang": "es_ES", "translations": {"en_US": {"name": None, "description": "Compressor 2 circuit 1 Unit 3 (0:Off; 1:On)"}, "es_ES": {"name": None, "description": "Compresor 2 circuito 1 Unidad 3 (0:Off; 1:On)"}, "de_DE": {"name": None, "description": "Kompressor 2 Schaltkreis 1 Einheit 3 (0:Aus; 1:Ein)"}, "fr_FR": {"name": None, "description": "Compresseur 2 circuit 1 Unité 3 (0:Arrêt; 1:Marche)"}, "it_IT": {"name": None, "description": "Compressore 2 circuito 1 Unità 3 (0:Spento; 1:Acceso)"}}} | [] | modbus
409 | 152 | UNIDAD_DEMANDA_3.COMPRESOR3_CIRC1 | Compresor 3 circuito 1 Unidad 3 (0:Off; 1:On) | STATUS | SERIE ESKEYS05NU V2.4 CIRCUITO 1 | basic | 60 | 0 | 0 | 0 | 1 |  | 0 | 0 | 0 | 0 | 1bit |  | {"severity":"none"} | [] | {"_type": "l10n", "default_lang": "es_ES", "translations": {"en_US": {"name": None, "description": "Compressor 3 circuit 1 Unit 3 (0:Off; 1:On)"}, "es_ES": {"name": None, "description": "Compresor 3 circuito 1 Unidad 3 (0:Off; 1:On)"}, "de_DE": {"name": None, "description": "Kompressor 3 Schaltkreis 1 Einheit 3 (0:Aus; 1:Ein)"}, "fr_FR": {"name": None, "description": "Compresseur 3 circuit 1 Unité 3 (0:Arrêt; 1:Marche)"}, "it_IT": {"name": None, "description": "Compressore 3 circuito 1 Unità 3 (0:Spento; 1:Acceso)"}}} | [] | modbus
410 | 162 | UNIDAD_DEMANDA_3.VENT_EXT_CIRC1_ESTRELLA | Ventilador Exterior C1 Estrella Unidad 3 | STATUS | SERIE ESKEYS05NU V2.4 CIRCUITO 1 | basic | 60 | 0 | 0 | 0 | 1 |  | 0 | 0 | 0 | 0 | 1bit |  | {"severity":"none"} | [] | {"_type": "l10n", "default_lang": "es_ES", "translations": {"en_US": {"name": None, "description": "Outdoor Fan C1 Star Unit 3"}, "es_ES": {"name": None, "description": "Ventilador Exterior C1 Estrella Unidad 3"}, "de_DE": {"name": None, "description": "Außenlüfter C1 Stern Einheit 3"}, "fr_FR": {"name": None, "description": "Ventilateur extérieur C1 Étoile Unité 3"}, "it_IT": {"name": None, "description": "Ventilatore Esterno C1 Stella Unità 3"}}} | [] | modbus
411 | 170 | UNIDAD_DEMANDA_4.COMPRESOR1_CIRC1 | Compresor 1 circuito 1 Unidad 4 (0:Off; 1:On) | STATUS | SERIE ESKEYS05NU V2.4 CIRCUITO 1 | basic | 60 | 0 | 0 | 0 | 1 |  | 0 | 0 | 0 | 0 | 1bit |  | {"severity":"none"} | [] | {"_type": "l10n", "default_lang": "es_ES", "translations": {"en_US": {"name": None, "description": "Compressor 1 circuit 1 Unit 4 (0:Off; 1:On)"}, "es_ES": {"name": None, "description": "Compresor 1 circuito 1 Unidad 4 (0:Off; 1:On)"}, "de_DE": {"name": None, "description": "Kompressor 1 Schaltkreis 1 Einheit 4 (0:Aus; 1:Ein)"}, "fr_FR": {"name": None, "description": "Compresseur 1 circuit 1 Unité 4 (0:Arrêt; 1:Marche)"}, "it_IT": {"name": None, "description": "Compressore 1 circuito 1 Unità 4 (0:Spento; 1:Acceso)"}}} | [] | modbus
412 | 171 | UNIDAD_DEMANDA_4.COMPRESOR2_CIRC1 | Compresor 2 circuito 1 Unidad 4 (0:Off; 1:On) | STATUS | SERIE ESKEYS05NU V2.4 CIRCUITO 1 | basic | 60 | 0 | 0 | 0 | 1 |  | 0 | 0 | 0 | 0 | 1bit |  | {"severity":"none"} | [] | {"_type": "l10n", "default_lang": "es_ES", "translations": {"en_US": {"name": None, "description": "Compressor 2 circuit 1 Unit 4 (0:Off; 1:On)"}, "es_ES": {"name": None, "description": "Compresor 2 circuito 1 Unidad 4 (0:Off; 1:On)"}, "de_DE": {"name": None, "description": "Kompressor 2 Schaltkreis 1 Einheit 4 (0:Aus; 1:Ein)"}, "fr_FR": {"name": None, "description": "Compresseur 2 circuit 1 Unité 4 (0:Arrêt; 1:Marche)"}, "it_IT": {"name": None, "description": "Compressore 2 circuito 1 Unità 4 (0:Spento; 1:Acceso)"}}} | [] | modbus
413 | 172 | UNIDAD_DEMANDA_4.COMPRESOR3_CIRC1 | Compresor 3 circuito 1 Unidad 4 (0:Off; 1:On) | STATUS | SERIE ESKEYS05NU V2.4 CIRCUITO 1 | basic | 60 | 0 | 0 | 0 | 1 |  | 0 | 0 | 0 | 0 | 1bit |  | {"severity":"none"} | [] | {"_type": "l10n", "default_lang": "es_ES", "translations": {"en_US": {"name": None, "description": "Compressor 3 circuit 1 Unit 4 (0:Off; 1:On)"}, "es_ES": {"name": None, "description": "Compresor 3 circuito 1 Unidad 4 (0:Off; 1:On)"}, "de_DE": {"name": None, "description": "Kompressor 3 Schaltkreis 1 Einheit 4 (0:Aus; 1:Ein)"}, "fr_FR": {"name": None, "description": "Compresseur 3 circuit 1 Unité 4 (0:Arrêt; 1:Marche)"}, "it_IT": {"name": None, "description": "Compressore 3 circuito 1 Unità 4 (0:Spento; 1:Acceso)"}}} | [] | modbus
414 | 182 | UNIDAD_DEMANDA_4.VENT_EXT_CIRC1_ESTRELLA | Ventilador Exterior C1 Estrella Unidad 4 | STATUS | SERIE ESKEYS05NU V2.4 CIRCUITO 1 | basic | 60 | 0 | 0 | 0 | 1 |  | 0 | 0 | 0 | 0 | 1bit |  | {"severity":"none"} | [] | {"_type": "l10n", "default_lang": "es_ES", "translations": {"en_US": {"name": None, "description": "Outdoor Fan C1 Star Unit 4"}, "es_ES": {"name": None, "description": "Ventilador Exterior C1 Estrella Unidad 4"}, "de_DE": {"name": None, "description": "Außenlüfter C1 Stern Einheit 4"}, "fr_FR": {"name": None, "description": "Ventilateur extérieur C1 Étoile Unité 4"}, "it_IT": {"name": None, "description": "Ventilatore Esterno C1 Stella Unità 4"}}} | [] | modbus
415 | 190 | UNIDAD_DEMANDA_5.COMPRESOR1_CIRC1 | Compresor 1 circuito 1 Unidad 5 (0:Off; 1:On) | STATUS | SERIE ESKEYS05NU V2.4 CIRCUITO 1 | basic | 60 | 0 | 0 | 0 | 1 |  | 0 | 0 | 0 | 0 | 1bit |  | {"severity":"none"} | [] | {"_type": "l10n", "default_lang": "es_ES", "translations": {"en_US": {"name": None, "description": "Compressor 1 circuit 1 Unit 5 (0:Off; 1:On)"}, "es_ES": {"name": None, "description": "Compresor 1 circuito 1 Unidad 5 (0:Off; 1:On)"}, "de_DE": {"name": None, "description": "Kompressor 1 Schaltkreis 1 Einheit 5 (0:Aus; 1:Ein)"}, "fr_FR": {"name": None, "description": "Compresseur 1 circuit 1 Unité 5 (0:Arrêt; 1:Marche)"}, "it_IT": {"name": None, "description": "Compressore 1 circuito 1 Unità 5 (0:Spento; 1:Acceso)"}}} | [] | modbus
416 | 191 | UNIDAD_DEMANDA_5.COMPRESOR2_CIRC1 | Compresor 2 circuito 1 Unidad 5 (0:Off; 1:On) | STATUS | SERIE ESKEYS05NU V2.4 CIRCUITO 1 | basic | 60 | 0 | 0 | 0 | 1 |  | 0 | 0 | 0 | 0 | 1bit |  | {"severity":"none"} | [] | {"_type": "l10n", "default_lang": "es_ES", "translations": {"en_US": {"name": None, "description": "Compressor 2 circuit 1 Unit 5 (0:Off; 1:On)"}, "es_ES": {"name": None, "description": "Compresor 2 circuito 1 Unidad 5 (0:Off; 1:On)"}, "de_DE": {"name": None, "description": "Kompressor 2 Schaltkreis 1 Einheit 5 (0:Aus; 1:Ein)"}, "fr_FR": {"name": None, "description": "Compresseur 2 circuit 1 Unité 5 (0:Arrêt; 1:Marche)"}, "it_IT": {"name": None, "description": "Compressore 2 circuito 1 Unità 5 (0:Spento; 1:Acceso)"}}} | [] | modbus
417 | 192 | UNIDAD_DEMANDA_5.COMPRESOR3_CIRC1 | Compresor 3 circuito 1 Unidad 5 (0:Off; 1:On) | STATUS | SERIE ESKEYS05NU V2.4 CIRCUITO 1 | basic | 60 | 0 | 0 | 0 | 1 |  | 0 | 0 | 0 | 0 | 1bit |  | {"severity":"none"} | [] | {"_type": "l10n", "default_lang": "es_ES", "translations": {"en_US": {"name": None, "description": "Compressor 3 circuit 1 Unit 5 (0:Off; 1:On)"}, "es_ES": {"name": None, "description": "Compresor 3 circuito 1 Unidad 5 (0:Off; 1:On)"}, "de_DE": {"name": None, "description": "Kompressor 3 Schaltkreis 1 Einheit 5 (0:Aus; 1:Ein)"}, "fr_FR": {"name": None, "description": "Compresseur 3 circuit 1 Unité 5 (0:Arrêt; 1:Marche)"}, "it_IT": {"name": None, "description": "Compressore 3 circuito 1 Unità 5 (0:Spento; 1:Acceso)"}}} | [] | modbus
418 | 202 | UNIDAD_DEMANDA_5.VENT_EXT_CIRC1_ESTRELLA | Ventilador Exterior C1 Estrella Unidad 5 | STATUS | SERIE ESKEYS05NU V2.4 CIRCUITO 1 | basic | 60 | 0 | 0 | 0 | 1 |  | 0 | 0 | 0 | 0 | 1bit |  | {"severity":"none"} | [] | {"_type": "l10n", "default_lang": "es_ES", "translations": {"en_US": {"name": None, "description": "Outdoor Fan C1 Star Unit 5"}, "es_ES": {"name": None, "description": "Ventilador Exterior C1 Estrella Unidad 5"}, "de_DE": {"name": None, "description": "Außenlüfter C1 Stern Einheit 5"}, "fr_FR": {"name": None, "description": "Ventilateur extérieur C1 Étoile Unité 5"}, "it_IT": {"name": None, "description": "Ventilatore Esterno C1 Stella Unità 5"}}} | [] | modbus
419 | 8 | COMPRESOR1_CIRC2 | Compresor 1 circuito 2 | DIGITAL_OUTPUT | SERIE ESKEYS05NU V2.4 CIRCUITO 2 | simple | 60 | 0 | 0 | 0 | 1 |  | 0 | 0 | 0 | 0 | 1bit |  | {"severity":"none"} | [] | {"_type": "l10n", "default_lang": "es_ES", "translations": {"en_US": {"name": None, "description": "Compressor 1 circuit 2"}, "es_ES": {"name": None, "description": "Compresor 1 circuito 2"}, "de_DE": {"name": None, "description": "Kompressor 1 Kreis 2"}, "fr_FR": {"name": None, "description": "Compresseur 1 circuit 2"}, "it_IT": {"name": None, "description": "Compressore 1 circuito 2"}}} | [] | modbus
420 | 9 | COMPRESOR2_CIRC2 | Compresor 2 circuito 2 | DIGITAL_OUTPUT | SERIE ESKEYS05NU V2.4 CIRCUITO 2 | simple | 60 | 0 | 0 | 0 | 1 |  | 0 | 0 | 0 | 0 | 1bit |  | {"severity":"none"} | [] | {"_type": "l10n", "default_lang": "es_ES", "translations": {"en_US": {"name": None, "description": "Compressor 2 circuit 2"}, "es_ES": {"name": None, "description": "Compresor 2 circuito 2"}, "de_DE": {"name": None, "description": "Kompressor 2 Kreis 2"}, "fr_FR": {"name": None, "description": "Compresseur 2 circuit 2"}, "it_IT": {"name": None, "description": "Compressore 2 circuito 2"}}} | [] | modbus
421 | 28 | ID_AL_PRESOST_ALTA_DESC_CIRC2 | Alarma presostato de alta C2 | ALARM | SERIE ESKEYS05NU V2.4 CIRCUITO 2 | simple | 30 | 0 | 0 | 0 | 1 |  | 0 | 0 | 0 | 0 | 1bit |  | {"severity":"none"} | [] | {"_type": "l10n", "default_lang": "es_ES", "translations": {"en_US": {"name": None, "description": "High pressure switch alarm C2"}, "es_ES": {"name": None, "description": "Alarma presostato de alta C2"}, "de_DE": {"name": None, "description": "Hochdruckschalter-Alarm C2"}, "fr_FR": {"name": None, "description": "Alarme pressostat haute pression C2"}, "it_IT": {"name": None, "description": "Allarme pressostato alta pressione C2"}}} | [] | modbus
422 | 29 | ID_AL_PRESOST_BAJA_CIRC2 | Alarma presostato de baja C2 | ALARM | SERIE ESKEYS05NU V2.4 CIRCUITO 2 | simple | 30 | 0 | 0 | 0 | 1 |  | 0 | 0 | 0 | 0 | 1bit |  | {"severity":"none"} | [] | {"_type": "l10n", "default_lang": "es_ES", "translations": {"en_US": {"name": None, "description": "Low pressure switch alarm C2"}, "es_ES": {"name": None, "description": "Alarma presostato de baja C2"}, "de_DE": {"name": None, "description": "Niederdruckschalter-Alarm C2"}, "fr_FR": {"name": None, "description": "Alarme pressostat basse pression C2"}, "it_IT": {"name": None, "description": "Allarme pressostato bassa pressione C2"}}} | [] | modbus
423 | 30 | ID_AL_TERMICO_COMPRE1_CIRC2 | Alarma térmico compresor 1 C2 / Klixon ventilador C2 / Rele Klixon descarga C2 | ALARM | SERIE ESKEYS05NU V2.4 CIRCUITO 2 | simple | 30 | 0 | 0 | 0 | 1 |  | 0 | 0 | 0 | 0 | 1bit |  | {"severity":"none"} | [] | {"_type": "l10n", "default_lang": "es_ES", "translations": {"en_US": {"name": None, "description": "Thermal alarm compressor 1 C2 / Fan klixon / Discharge klixon relay"}, "es_ES": {"name": None, "description": "Alarma térmico compresor 1 C2 / Klixon ventilador C2 / Rele Klixon descarga C2"}, "de_DE": {"name": None, "description": "Thermo-Alarm Kompressor 1 C2 / Lüfter-Klixon / Entladeklixon-Relais"}, "fr_FR": {"name": None, "description": "Alarme thermique compresseur 1 C2 / Klixon ventilo / Relais Klixon décharge"}, "it_IT": {"name": None, "description": "Allarme termico compressore 1 C2 / Klixon ventilatore / Relè scarico"}}} | [] | modbus
424 | 31 | ID_AL_TERMICO_COMPRE2_CIRC2 | Alarma térmico compresor 2 C2 / Klixon ventilador C2 / Rele Klixon descarga C2 | ALARM | SERIE ESKEYS05NU V2.4 CIRCUITO 2 | simple | 30 | 0 | 0 | 0 | 1 |  | 0 | 0 | 0 | 0 | 1bit |  | {"severity":"none"} | [] | {"_type": "l10n", "default_lang": "es_ES", "translations": {"en_US": {"name": None, "description": "Thermal alarm compressor 2 C2 / Fan klixon / Discharge klixon relay"}, "es_ES": {"name": None, "description": "Alarma térmico compresor 2 C2 / Klixon ventilador C2 / Rele Klixon descarga C2"}, "de_DE": {"name": None, "description": "Thermo-Alarm Kompressor 2 C2 / Lüfter-Klixon / Entladeklixon-Relais"}, "fr_FR": {"name": None, "description": "Alarme thermique compresseur 2 C2 / Klixon ventilo / Relais Klixon décharge"}, "it_IT": {"name": None, "description": "Allarme termico compressore 2 C2 / Klixon ventilatore / Relè scarico"}}} | [] | modbus
425 | 41 | ACT_DESC_CIRC2 | Estado desescarche C2 | STATUS | SERIE ESKEYS05NU V2.4 CIRCUITO 2 | basic | 60 | 0 | 0 | 0 | 1 |  | 0 | 0 | 0 | 0 | 1bit |  | {"severity":"none"} | [] | {"_type": "l10n", "default_lang": "es_ES", "translations": {"en_US": {"name": None, "description": "Defrost status C2"}, "es_ES": {"name": None, "description": "Estado desescarche C2"}, "de_DE": {"name": None, "description": "Abtauzustand C2"}, "fr_FR": {"name": None, "description": "État de dégivrage C2"}, "it_IT": {"name": None, "description": "Stato sbrinamento C2"}}} | [] | modbus
426 | 52 | VALV_INVERSION_CICLO_CIRC2 | Válvula inversión ciclo circuito 1 0=Calor / 1=Frio | COMMAND | SERIE ESKEYS05NU V2.4 CIRCUITO 2 | simple | 0 | 0 | 0 | 0 | 1 |  | 0 | 0 | 0 | 0 | 1bit |  | {"severity":"none"} | [] | {"_type": "l10n", "default_lang": "es_ES", "translations": {"en_US": {"name": None, "description": "Cycle reversal valve circuit 2 0=Heating / 1=Cooling"}, "es_ES": {"name": None, "description": "Válvula inversión ciclo circuito 1 0=Calor / 1=Frio"}, "de_DE": {"name": None, "description": "Umschaltventil Kreis 2 0=Heizen / 1=Kühlen"}, "fr_FR": {"name": None, "description": "Vanne inversion de cycle circuit 2 0=Chauffage / 1=Froid"}, "it_IT": {"name": None, "description": "Valvola inversione ciclo circuito 2 0=Caldo / 1=Freddo"}}} | [] | modbus
427 | 59 | VENT_EXT_CIRC2_ESTRELLA | Ventilador exterior circuito 2 estrella | COMMAND | SERIE ESKEYS05NU V2.4 CIRCUITO 2 | simple | 0 | 0 | 0 | 0 | 1 |  | 0 | 0 | 0 | 0 | 1bit |  | {"severity":"none"} | [] | {"_type": "l10n", "default_lang": "es_ES", "translations": {"en_US": {"name": None, "description": "Outdoor fan circuit 2 star connection"}, "es_ES": {"name": None, "description": "Ventilador exterior circuito 2 estrella"}, "de_DE": {"name": None, "description": "Außenventilator Kreis 2 Sternschaltung"}, "fr_FR": {"name": None, "description": "Ventilateur extérieur circuit 2 en étoile"}, "it_IT": {"name": None, "description": "Ventilatore esterno circuito 2 stella"}}} | [] | modbus
428 | 60 | VENT_EXT_CIRC2_TRIANGULO | Ventilador exterior circuito 2 triangulo | COMMAND | SERIE ESKEYS05NU V2.4 CIRCUITO 2 | simple | 0 | 0 | 0 | 0 | 1 |  | 0 | 0 | 0 | 0 | 1bit |  | {"severity":"none"} | [] | {"_type": "l10n", "default_lang": "es_ES", "translations": {"en_US": {"name": None, "description": "Outdoor fan circuit 2 delta connection"}, "es_ES": {"name": None, "description": "Ventilador exterior circuito 2 triangulo"}, "de_DE": {"name": None, "description": "Außenventilator Kreis 2 Dreieckschaltung"}, "fr_FR": {"name": None, "description": "Ventilateur extérieur circuit 2 en triangle"}, "it_IT": {"name": None, "description": "Ventilatore esterno circuito 2 triangolo"}}} | [] | modbus
429 | 73 | GEN_HIGH_PRESSURE_CIRC2 | Alarma Alta Presión Circuito 2 | ALARM | SERIE ESKEYS05NU V2.4 CIRCUITO 2 | simple | 30 | 0 | 0 | 0 | 1 |  | 0 | 0 | 0 | 0 | 1bit |  | {"severity":"none"} | [] | {"_type": "l10n", "default_lang": "es_ES", "translations": {"en_US": {"name": None, "description": "High pressure alarm circuit 2"}, "es_ES": {"name": None, "description": "Alarma Alta Presión Circuito 2"}, "de_DE": {"name": None, "description": "Hochdruckalarm Kreis 2"}, "fr_FR": {"name": None, "description": "Alarme haute pression circuit 2"}, "it_IT": {"name": None, "description": "Allarme alta pressione circuito 2"}}} | [] | modbus
430 | 77 | GEN_LOW_PRESSURE_CIRC2 | Alarma Baja Presión Circuito 2 | ALARM | SERIE ESKEYS05NU V2.4 CIRCUITO 2 | simple | 30 | 0 | 0 | 0 | 1 |  | 0 | 0 | 0 | 0 | 1bit |  | {"severity":"none"} | [] | {"_type": "l10n", "default_lang": "es_ES", "translations": {"en_US": {"name": None, "description": "Low pressure alarm circuit 2"}, "es_ES": {"name": None, "description": "Alarma Baja Presión Circuito 2"}, "de_DE": {"name": None, "description": "Niederdruckalarm Kreis 2"}, "fr_FR": {"name": None, "description": "Alarme basse pression circuit 2"}, "it_IT": {"name": None, "description": "Allarme bassa pressione circuito 2"}}} | [] | modbus
431 | 101 | AL_PROBE06 | Alarma sonda desconectada o estropeada presión condensación circuito 2 | ALARM | SERIE ESKEYS05NU V2.4 CIRCUITO 2 | simple | 30 | 0 | 0 | 0 | 1 |  | 0 | 0 | 0 | 0 | 1bit |  | {"severity":"none"} | [] | {"_type": "l10n", "default_lang": "es_ES", "translations": {"en_US": {"name": None, "description": "Condensation pressure sensor alarm circuit 2 (disconnected or faulty)"}, "es_ES": {"name": None, "description": "Alarma sonda desconectada o estropeada presión condensación circuito 2"}, "de_DE": {"name": None, "description": "Kondensationsdruckfühler-Alarm Kreis 2 (abgesteckt oder defekt)"}, "fr_FR": {"name": None, "description": "Alarme sonde pression condensation circuit 2 (déconnectée/défectueuse)"}, "it_IT": {"name": None, "description": "Allarme sonda pressione condensazione circuito 2 (scollegata/guasta)"}}} | [] | modbus
432 | 113 | UNIDAD_DEMANDA_1.COMPRESOR1_CIRC2 | Compresor 1 circuito 2 Unidad 1 (0:Off; 1:On) | STATUS | SERIE ESKEYS05NU V2.4 CIRCUITO 2 | basic | 60 | 0 | 0 | 0 | 1 |  | 0 | 0 | 0 | 0 | 1bit |  | {"severity":"none"} | [] | {"_type": "l10n", "default_lang": "es_ES", "translations": {"en_US": {"name": None, "description": "Compressor 1 Circuit 1 Unit 1 (0:Off; 1:On)"}, "es_ES": {"name": None, "description": "Compresor 1 circuito 2 Unidad 1 (0:Off; 1:On)"}, "de_DE": {"name": None, "description": "Kompressor 1 Schaltkreis 1 Einheit 1 (0:Aus; 1:Ein)"}, "fr_FR": {"name": None, "description": "Compresseur 1 Circuit 1 Unité 1 (0:Arrêt; 1:Marche)"}, "it_IT": {"name": None, "description": "Compressore 1 circuito 1 Unità 1 (0:Spento; 1:Acceso)"}}} | [] | modbus
433 | 114 | UNIDAD_DEMANDA_1.COMPRESOR2_CIRC2 | Compresor 2 circuito 2 Unidad 1 (0:Off; 1:On) | STATUS | SERIE ESKEYS05NU V2.4 CIRCUITO 2 | basic | 60 | 0 | 0 | 0 | 1 |  | 0 | 0 | 0 | 0 | 1bit |  | {"severity":"none"} | [] | {"_type": "l10n", "default_lang": "es_ES", "translations": {"en_US": {"name": None, "description": "Compressor 2 Circuit 1 Unit 1 (0:Off; 1:On)"}, "es_ES": {"name": None, "description": "Compresor 2 circuito 2 Unidad 1 (0:Off; 1:On)"}, "de_DE": {"name": None, "description": "Kompressor 2 Schaltkreis 1 Einheit 1 (0:Aus; 1:Ein)"}, "fr_FR": {"name": None, "description": "Compresseur 2 Circuit 1 Unité 1 (0:Arrêt; 1:Marche)"}, "it_IT": {"name": None, "description": "Compressore 2 circuito 1 Unità 1 (0:Spento; 1:Acceso)"}}} | [] | modbus
434 | 115 | UNIDAD_DEMANDA_1.COMPRESOR3_CIRC2 | Compresor 3 circuito 2 Unidad 1 (0:Off; 1:On) | STATUS | SERIE ESKEYS05NU V2.4 CIRCUITO 2 | basic | 60 | 0 | 0 | 0 | 1 |  | 0 | 0 | 0 | 0 | 1bit |  | {"severity":"none"} | [] | {"_type": "l10n", "default_lang": "es_ES", "translations": {"en_US": {"name": None, "description": "Compressor 3 Circuit 1 Unit 1 (0:Off; 1:On)"}, "es_ES": {"name": None, "description": "Compresor 3 circuito 2 Unidad 1 (0:Off; 1:On)"}, "de_DE": {"name": None, "description": "Kompressor 3 Schaltkreis 1 Einheit 1 (0:Aus; 1:Ein)"}, "fr_FR": {"name": None, "description": "Compresseur 3 Circuit 1 Unité 1 (0:Arrêt; 1:Marche)"}, "it_IT": {"name": None, "description": "Compressore 3 circuito 1 Unità 1 (0:Spento; 1:Acceso)"}}} | [] | modbus
435 | 123 | UNIDAD_DEMANDA_1.VENT_EXT_CIRC2_ESTRELLA | Ventilador Exterior C2 Estrella Unidad 1 | STATUS | SERIE ESKEYS05NU V2.4 CIRCUITO 2 | basic | 60 | 0 | 0 | 0 | 1 |  | 0 | 0 | 0 | 0 | 1bit |  | {"severity":"none"} | [] | {"_type": "l10n", "default_lang": "es_ES", "translations": {"en_US": {"name": None, "description": "Outdoor Fan C1 Star Unit 1"}, "es_ES": {"name": None, "description": "Ventilador Exterior C2 Estrella Unidad 1"}, "de_DE": {"name": None, "description": "Außenlüfter C1 Stern Einheit 1"}, "fr_FR": {"name": None, "description": "Ventilateur Extérieur C1 Étoile Unité 1"}, "it_IT": {"name": None, "description": "Ventilatore Esterno C1 Stella Unità 1"}}} | [] | modbus
436 | 133 | UNIDAD_DEMANDA_2.COMPRESOR1_CIRC2 | Compresor 1 circuito 2 Unidad 2 (0:Off; 1:On) | STATUS | SERIE ESKEYS05NU V2.4 CIRCUITO 2 | basic | 60 | 0 | 0 | 0 | 1 |  | 0 | 0 | 0 | 0 | 1bit |  | {"severity":"none"} | [] | {"_type": "l10n", "default_lang": "es_ES", "translations": {"en_US": {"name": None, "description": "Compressor 1 Circuit 1 Unit 2 (0:Off; 1:On)"}, "es_ES": {"name": None, "description": "Compresor 1 circuito 2 Unidad 2 (0:Off; 1:On)"}, "de_DE": {"name": None, "description": "Kompressor 1 Schaltkreis 1 Einheit 2 (0:Aus; 1:Ein)"}, "fr_FR": {"name": None, "description": "Compresseur 1 Circuit 1 Unité 2 (0:Arrêt; 1:Marche)"}, "it_IT": {"name": None, "description": "Compressore 1 circuito 1 Unità 2 (0:Spento; 1:Acceso)"}}} | [] | modbus
437 | 134 | UNIDAD_DEMANDA_2.COMPRESOR2_CIRC2 | Compresor 2 circuito 2 Unidad 2 (0:Off; 1:On) | STATUS | SERIE ESKEYS05NU V2.4 CIRCUITO 2 | basic | 60 | 0 | 0 | 0 | 1 |  | 0 | 0 | 0 | 0 | 1bit |  | {"severity":"none"} | [] | {"_type": "l10n", "default_lang": "es_ES", "translations": {"en_US": {"name": None, "description": "Compressor 2 Circuit 1 Unit 2 (0:Off; 1:On)"}, "es_ES": {"name": None, "description": "Compresor 2 circuito 2 Unidad 2 (0:Off; 1:On)"}, "de_DE": {"name": None, "description": "Kompressor 2 Schaltkreis 1 Einheit 2 (0:Aus; 1:Ein)"}, "fr_FR": {"name": None, "description": "Compresseur 2 Circuit 1 Unité 2 (0:Arrêt; 1:Marche)"}, "it_IT": {"name": None, "description": "Compressore 2 circuito 1 Unità 2 (0:Spento; 1:Acceso)"}}} | [] | modbus
438 | 135 | UNIDAD_DEMANDA_2.COMPRESOR3_CIRC2 | Compresor 3 circuito 2 Unidad 2 (0:Off; 1:On) | STATUS | SERIE ESKEYS05NU V2.4 CIRCUITO 2 | basic | 60 | 0 | 0 | 0 | 1 |  | 0 | 0 | 0 | 0 | 1bit |  | {"severity":"none"} | [] | {"_type": "l10n", "default_lang": "es_ES", "translations": {"en_US": {"name": None, "description": "Compressor 3 Circuit 1 Unit 2 (0:Off; 1:On)"}, "es_ES": {"name": None, "description": "Compresor 3 circuito 2 Unidad 2 (0:Off; 1:On)"}, "de_DE": {"name": None, "description": "Kompressor 3 Schaltkreis 1 Einheit 2 (0:Aus; 1:Ein)"}, "fr_FR": {"name": None, "description": "Compresseur 3 Circuit 1 Unité 2 (0:Arrêt; 1:Marche)"}, "it_IT": {"name": None, "description": "Compressore 3 circuito 1 Unità 2 (0:Spento; 1:Acceso)"}}} | [] | modbus
439 | 143 | UNIDAD_DEMANDA_2.VENT_EXT_CIRC2_ESTRELLA | Ventilador Exterior C2 Estrella Unidad 2 | STATUS | SERIE ESKEYS05NU V2.4 CIRCUITO 2 | basic | 60 | 0 | 0 | 0 | 1 |  | 0 | 0 | 0 | 0 | 1bit |  | {"severity":"none"} | [] | {"_type": "l10n", "default_lang": "es_ES", "translations": {"en_US": {"name": None, "description": "Outdoor Fan C1 Star Unit 2"}, "es_ES": {"name": None, "description": "Ventilador Exterior C2 Estrella Unidad 2"}, "de_DE": {"name": None, "description": "Außenlüfter C1 Stern Einheit 2"}, "fr_FR": {"name": None, "description": "Ventilateur Extérieur C1 Étoile Unité 2"}, "it_IT": {"name": None, "description": "Ventilatore Esterno C1 Stella Unità 2"}}} | [] | modbus
440 | 153 | UNIDAD_DEMANDA_3.COMPRESOR1_CIRC2 | Compresor 1 circuito 2 Unidad 3 (0:Off; 1:On) | STATUS | SERIE ESKEYS05NU V2.4 CIRCUITO 2 | basic | 60 | 0 | 0 | 0 | 1 |  | 0 | 0 | 0 | 0 | 1bit |  | {"severity":"none"} | [] | {"_type": "l10n", "default_lang": "es_ES", "translations": {"en_US": {"name": None, "description": "Compressor 1 Circuit 1 Unit 3 (0:Off; 1:On)"}, "es_ES": {"name": None, "description": "Compresor 1 circuito 2 Unidad 3 (0:Off; 1:On)"}, "de_DE": {"name": None, "description": "Kompressor 1 Schaltkreis 1 Einheit 3 (0:Aus; 1:Ein)"}, "fr_FR": {"name": None, "description": "Compresseur 1 Circuit 1 Unité 3 (0:Arrêt; 1:Marche)"}, "it_IT": {"name": None, "description": "Compressore 1 circuito 1 Unità 3 (0:Spento; 1:Acceso)"}}} | [] | modbus
441 | 154 | UNIDAD_DEMANDA_3.COMPRESOR2_CIRC2 | Compresor 2 circuito 2 Unidad 3 (0:Off; 1:On) | STATUS | SERIE ESKEYS05NU V2.4 CIRCUITO 2 | basic | 60 | 0 | 0 | 0 | 1 |  | 0 | 0 | 0 | 0 | 1bit |  | {"severity":"none"} | [] | {"_type": "l10n", "default_lang": "es_ES", "translations": {"en_US": {"name": None, "description": "Compressor 2 Circuit 1 Unit 3 (0:Off; 1:On)"}, "es_ES": {"name": None, "description": "Compresor 2 circuito 2 Unidad 3 (0:Off; 1:On)"}, "de_DE": {"name": None, "description": "Kompressor 2 Schaltkreis 1 Einheit 3 (0:Aus; 1:Ein)"}, "fr_FR": {"name": None, "description": "Compresseur 2 Circuit 1 Unité 3 (0:Arrêt; 1:Marche)"}, "it_IT": {"name": None, "description": "Compressore 2 circuito 1 Unità 3 (0:Spento; 1:Acceso)"}}} | [] | modbus
442 | 155 | UNIDAD_DEMANDA_3.COMPRESOR3_CIRC2 | Compresor 3 circuito 2 Unidad 3 (0:Off; 1:On) | STATUS | SERIE ESKEYS05NU V2.4 CIRCUITO 2 | basic | 60 | 0 | 0 | 0 | 1 |  | 0 | 0 | 0 | 0 | 1bit |  | {"severity":"none"} | [] | {"_type": "l10n", "default_lang": "es_ES", "translations": {"en_US": {"name": None, "description": "Compressor 3 Circuit 1 Unit 3 (0:Off; 1:On)"}, "es_ES": {"name": None, "description": "Compresor 3 circuito 2 Unidad 3 (0:Off; 1:On)"}, "de_DE": {"name": None, "description": "Kompressor 3 Schaltkreis 1 Einheit 3 (0:Aus; 1:Ein)"}, "fr_FR": {"name": None, "description": "Compresseur 3 Circuit 1 Unité 3 (0:Arrêt; 1:Marche)"}, "it_IT": {"name": None, "description": "Compressore 3 circuito 1 Unità 3 (0:Spento; 1:Acceso)"}}} | [] | modbus
443 | 163 | UNIDAD_DEMANDA_3.VENT_EXT_CIRC2_ESTRELLA | Ventilador Exterior C2 Estrella Unidad 3 | STATUS | SERIE ESKEYS05NU V2.4 CIRCUITO 2 | basic | 60 | 0 | 0 | 0 | 1 |  | 0 | 0 | 0 | 0 | 1bit |  | {"severity":"none"} | [] | {"_type": "l10n", "default_lang": "es_ES", "translations": {"en_US": {"name": None, "description": "Outdoor Fan C1 Star Unit 3"}, "es_ES": {"name": None, "description": "Ventilador Exterior C2 Estrella Unidad 3"}, "de_DE": {"name": None, "description": "Außenlüfter C1 Stern Einheit 3"}, "fr_FR": {"name": None, "description": "Ventilateur Extérieur C1 Étoile Unité 3"}, "it_IT": {"name": None, "description": "Ventilatore Esterno C1 Stella Unità 3"}}} | [] | modbus
444 | 173 | UNIDAD_DEMANDA_4.COMPRESOR1_CIRC2 | Compresor 1 circuito 2 Unidad 4 (0:Off; 1:On) | STATUS | SERIE ESKEYS05NU V2.4 CIRCUITO 2 | basic | 60 | 0 | 0 | 0 | 1 |  | 0 | 0 | 0 | 0 | 1bit |  | {"severity":"none"} | [] | {"_type": "l10n", "default_lang": "es_ES", "translations": {"en_US": {"name": None, "description": "Compressor 1 Circuit 1 Unit 4 (0:Off; 1:On)"}, "es_ES": {"name": None, "description": "Compresor 1 circuito 2 Unidad 4 (0:Off; 1:On)"}, "de_DE": {"name": None, "description": "Kompressor 1 Schaltkreis 1 Einheit 4 (0:Aus; 1:Ein)"}, "fr_FR": {"name": None, "description": "Compresseur 1 Circuit 1 Unité 4 (0:Arrêt; 1:Marche)"}, "it_IT": {"name": None, "description": "Compressore 1 circuito 1 Unità 4 (0:Spento; 1:Acceso)"}}} | [] | modbus
445 | 174 | UNIDAD_DEMANDA_4.COMPRESOR2_CIRC2 | Compresor 2 circuito 2 Unidad 4 (0:Off; 1:On) | STATUS | SERIE ESKEYS05NU V2.4 CIRCUITO 2 | basic | 60 | 0 | 0 | 0 | 1 |  | 0 | 0 | 0 | 0 | 1bit |  | {"severity":"none"} | [] | {"_type": "l10n", "default_lang": "es_ES", "translations": {"en_US": {"name": None, "description": "Compressor 2 Circuit 1 Unit 4 (0:Off; 1:On)"}, "es_ES": {"name": None, "description": "Compresor 2 circuito 2 Unidad 4 (0:Off; 1:On)"}, "de_DE": {"name": None, "description": "Kompressor 2 Schaltkreis 1 Einheit 4 (0:Aus; 1:Ein)"}, "fr_FR": {"name": None, "description": "Compresseur 2 Circuit 1 Unité 4 (0:Arrêt; 1:Marche)"}, "it_IT": {"name": None, "description": "Compressore 2 circuito 1 Unità 4 (0:Spento; 1:Acceso)"}}} | [] | modbus
446 | 175 | UNIDAD_DEMANDA_4.COMPRESOR3_CIRC2 | Compresor 3 circuito 2 Unidad 4 (0:Off; 1:On) | STATUS | SERIE ESKEYS05NU V2.4 CIRCUITO 2 | basic | 60 | 0 | 0 | 0 | 1 |  | 0 | 0 | 0 | 0 | 1bit |  | {"severity":"none"} | [] | {"_type": "l10n", "default_lang": "es_ES", "translations": {"en_US": {"name": None, "description": "Compressor 3 Circuit 1 Unit 4 (0:Off; 1:On)"}, "es_ES": {"name": None, "description": "Compresor 3 circuito 2 Unidad 4 (0:Off; 1:On)"}, "de_DE": {"name": None, "description": "Kompressor 3 Schaltkreis 1 Einheit 4 (0:Aus; 1:Ein)"}, "fr_FR": {"name": None, "description": "Compresseur 3 Circuit 1 Unité 4 (0:Arrêt; 1:Marche)"}, "it_IT": {"name": None, "description": "Compressore 3 circuito 1 Unità 4 (0:Spento; 1:Acceso)"}}} | [] | modbus
447 | 183 | UNIDAD_DEMANDA_4.VENT_EXT_CIRC2_ESTRELLA | Ventilador Exterior C2 Estrella Unidad 4 | STATUS | SERIE ESKEYS05NU V2.4 CIRCUITO 2 | basic | 60 | 0 | 0 | 0 | 1 |  | 0 | 0 | 0 | 0 | 1bit |  | {"severity":"none"} | [] | {"_type": "l10n", "default_lang": "es_ES", "translations": {"en_US": {"name": None, "description": "Outdoor Fan C1 Star Unit 4"}, "es_ES": {"name": None, "description": "Ventilador Exterior C2 Estrella Unidad 4"}, "de_DE": {"name": None, "description": "Außenlüfter C1 Stern Einheit 4"}, "fr_FR": {"name": None, "description": "Ventilateur Extérieur C1 Étoile Unité 4"}, "it_IT": {"name": None, "description": "Ventilatore Esterno C1 Stella Unità 4"}}} | [] | modbus
448 | 193 | UNIDAD_DEMANDA_5.COMPRESOR1_CIRC2 | Compresor 1 circuito 2 Unidad 5 (0:Off; 1:On) | STATUS | SERIE ESKEYS05NU V2.4 CIRCUITO 2 | basic | 60 | 0 | 0 | 0 | 1 |  | 0 | 0 | 0 | 0 | 1bit |  | {"severity":"none"} | [] | {"_type": "l10n", "default_lang": "es_ES", "translations": {"en_US": {"name": None, "description": "Compressor 1 Circuit 1 Unit 5 (0:Off; 1:On)"}, "es_ES": {"name": None, "description": "Compresor 1 circuito 2 Unidad 5 (0:Off; 1:On)"}, "de_DE": {"name": None, "description": "Kompressor 1 Schaltkreis 1 Einheit 5 (0:Aus; 1:Ein)"}, "fr_FR": {"name": None, "description": "Compresseur 1 Circuit 1 Unité 5 (0:Arrêt; 1:Marche)"}, "it_IT": {"name": None, "description": "Compressore 1 circuito 1 Unità 5 (0:Spento; 1:Acceso)"}}} | [] | modbus
449 | 194 | UNIDAD_DEMANDA_5.COMPRESOR2_CIRC2 | Compresor 2 circuito 2 Unidad 5 (0:Off; 1:On) | STATUS | SERIE ESKEYS05NU V2.4 CIRCUITO 2 | basic | 60 | 0 | 0 | 0 | 1 |  | 0 | 0 | 0 | 0 | 1bit |  | {"severity":"none"} | [] | {"_type": "l10n", "default_lang": "es_ES", "translations": {"en_US": {"name": None, "description": "Compressor 2 Circuit 1 Unit 5 (0:Off; 1:On)"}, "es_ES": {"name": None, "description": "Compresor 2 circuito 2 Unidad 5 (0:Off; 1:On)"}, "de_DE": {"name": None, "description": "Kompressor 2 Schaltkreis 1 Einheit 5 (0:Aus; 1:Ein)"}, "fr_FR": {"name": None, "description": "Compresseur 2 Circuit 1 Unité 5 (0:Arrêt; 1:Marche)"}, "it_IT": {"name": None, "description": "Compressore 2 circuito 1 Unità 5 (0:Spento; 1:Acceso)"}}} | [] | modbus
450 | 195 | UNIDAD_DEMANDA_5.COMPRESOR3_CIRC2 | Compresor 3 circuito 2 Unidad 5 (0:Off; 1:On) | STATUS | SERIE ESKEYS05NU V2.4 CIRCUITO 2 | basic | 60 | 0 | 0 | 0 | 1 |  | 0 | 0 | 0 | 0 | 1bit |  | {"severity":"none"} | [] | {"_type": "l10n", "default_lang": "es_ES", "translations": {"en_US": {"name": None, "description": "Compressor 3 Circuit 1 Unit 5 (0:Off; 1:On)"}, "es_ES": {"name": None, "description": "Compresor 3 circuito 2 Unidad 5 (0:Off; 1:On)"}, "de_DE": {"name": None, "description": "Kompressor 3 Schaltkreis 1 Einheit 5 (0:Aus; 1:Ein)"}, "fr_FR": {"name": None, "description": "Compresseur 3 Circuit 1 Unité 5 (0:Arrêt; 1:Marche)"}, "it_IT": {"name": None, "description": "Compressore 3 circuito 1 Unità 5 (0:Spento; 1:Acceso)"}}} | [] | modbus
451 | 203 | UNIDAD_DEMANDA_5.VENT_EXT_CIRC2_ESTRELLA | Ventilador Exterior C2 Estrella Unidad 5 | STATUS | SERIE ESKEYS05NU V2.4 CIRCUITO 2 | basic | 60 | 0 | 0 | 0 | 1 |  | 0 | 0 | 0 | 0 | 1bit |  | {"severity":"none"} | [] | {"_type": "l10n", "default_lang": "es_ES", "translations": {"en_US": {"name": None, "description": "Outdoor Fan C1 Star Unit 5"}, "es_ES": {"name": None, "description": "Ventilador Exterior C2 Estrella Unidad 5"}, "de_DE": {"name": None, "description": "Außenlüfter C1 Stern Einheit 5"}, "fr_FR": {"name": None, "description": "Ventilateur Extérieur C1 Étoile Unité 5"}, "it_IT": {"name": None, "description": "Ventilatore Esterno C1 Stella Unità 5"}}} | [] | modbus
452 | 12 | COMPRESOR1_CIRC3 | Compresor 1 circuito 3 | DIGITAL_OUTPUT | SERIE ESKEYS05NU V2.4 CIRCUITO 3 | simple | 60 | 0 | 0 | 0 | 1 |  | 0 | 0 | 0 | 0 | 1bit |  | {"severity":"none"} | [] | {"_type": "l10n", "default_lang": "es_ES", "translations": {"en_US": {"name": None, "description": "Compressor 1 circuit 3"}, "es_ES": {"name": None, "description": "Compresor 1 circuito 3"}, "de_DE": {"name": None, "description": "Kompressor 1 Kreis 3"}, "fr_FR": {"name": None, "description": "Compresseur 1 circuit 3"}, "it_IT": {"name": None, "description": "Compressore 1 circuito 3"}}} | [] | modbus
453 | 13 | COMPRESOR2_CIRC3 | Compresor 2 circuito 3 | DIGITAL_OUTPUT | SERIE ESKEYS05NU V2.4 CIRCUITO 3 | simple | 60 | 0 | 0 | 0 | 1 |  | 0 | 0 | 0 | 0 | 1bit |  | {"severity":"none"} | [] | {"_type": "l10n", "default_lang": "es_ES", "translations": {"en_US": {"name": None, "description": "Compressor 2 circuit 3"}, "es_ES": {"name": None, "description": "Compresor 2 circuito 3"}, "de_DE": {"name": None, "description": "Kompressor 2 Kreis 3"}, "fr_FR": {"name": None, "description": "Compresseur 2 circuit 3"}, "it_IT": {"name": None, "description": "Compressore 2 circuito 3"}}} | [] | modbus
454 | 32 | ID_AL_PRESOST_ALTA_DESC_CIRC3 | Alarma presostato de alta C3 | ALARM | SERIE ESKEYS05NU V2.4 CIRCUITO 3 | simple | 30 | 0 | 0 | 0 | 1 |  | 0 | 0 | 0 | 0 | 1bit |  | {"severity":"none"} | [] | {"_type": "l10n", "default_lang": "es_ES", "translations": {"en_US": {"name": None, "description": "High pressure switch alarm C3"}, "es_ES": {"name": None, "description": "Alarma presostato de alta C3"}, "de_DE": {"name": None, "description": "Hochdruckschalter-Alarm C3"}, "fr_FR": {"name": None, "description": "Alarme pressostat haute pression C3"}, "it_IT": {"name": None, "description": "Allarme pressostato alta pressione C3"}}} | [] | modbus
455 | 33 | ID_AL_PRESOST_BAJA_CIRC3 | Alarma presostato de baja C3 | ALARM | SERIE ESKEYS05NU V2.4 CIRCUITO 3 | simple | 30 | 0 | 0 | 0 | 1 |  | 0 | 0 | 0 | 0 | 1bit |  | {"severity":"none"} | [] | {"_type": "l10n", "default_lang": "es_ES", "translations": {"en_US": {"name": None, "description": "Low pressure switch alarm C3"}, "es_ES": {"name": None, "description": "Alarma presostato de baja C3"}, "de_DE": {"name": None, "description": "Niederdruckschalter-Alarm C3"}, "fr_FR": {"name": None, "description": "Alarme pressostat basse pression C3"}, "it_IT": {"name": None, "description": "Allarme pressostato bassa pressione C3"}}} | [] | modbus
456 | 34 | ID_AL_TERMICO_COMPRE1_CIRC3 | Alarma térmico compresor 1 C3 / Klixon ventilador C3 / Rele Klixon descarga C3 | ALARM | SERIE ESKEYS05NU V2.4 CIRCUITO 3 | simple | 30 | 0 | 0 | 0 | 1 |  | 0 | 0 | 0 | 0 | 1bit |  | {"severity":"none"} | [] | {"_type": "l10n", "default_lang": "es_ES", "translations": {"en_US": {"name": None, "description": "Thermal alarm compressor 1 C3 / Fan klixon / Discharge klixon relay"}, "es_ES": {"name": None, "description": "Alarma térmico compresor 1 C3 / Klixon ventilador C3 / Rele Klixon descarga C3"}, "de_DE": {"name": None, "description": "Thermo-Alarm Kompressor 1 C3 / Lüfter-Klixon / Entladeklixon-Relais"}, "fr_FR": {"name": None, "description": "Alarme thermique compresseur 1 C3 / Klixon ventilo / Relais Klixon décharge"}, "it_IT": {"name": None, "description": "Allarme termico compressore 1 C3 / Klixon ventilatore / Relè scarico"}}} | [] | modbus
457 | 35 | ID_AL_TERMICO_COMPRE2_CIRC3 | Alarma térmico compresor 2 C3 / Klixon ventilador C3 / Rele Klixon descarga C3 | ALARM | SERIE ESKEYS05NU V2.4 CIRCUITO 3 | simple | 30 | 0 | 0 | 0 | 1 |  | 0 | 0 | 0 | 0 | 1bit |  | {"severity":"none"} | [] | {"_type": "l10n", "default_lang": "es_ES", "translations": {"en_US": {"name": None, "description": "Thermal alarm compressor 2 C3 / Fan klixon / Discharge klixon relay"}, "es_ES": {"name": None, "description": "Alarma térmico compresor 2 C3 / Klixon ventilador C3 / Rele Klixon descarga C3"}, "de_DE": {"name": None, "description": "Thermo-Alarm Kompressor 2 C3 / Lüfter-Klixon / Entladeklixon-Relais"}, "fr_FR": {"name": None, "description": "Alarme thermique compresseur 2 C3 / Klixon ventilo / Relais Klixon décharge"}, "it_IT": {"name": None, "description": "Allarme termico compressore 2 C3 / Klixon ventilatore / Relè scarico"}}} | [] | modbus
458 | 42 | ACT_DESC_CIRC3 | Estado desescarche C3 | STATUS | SERIE ESKEYS05NU V2.4 CIRCUITO 3 | basic | 60 | 0 | 0 | 0 | 1 |  | 0 | 0 | 0 | 0 | 1bit |  | {"severity":"none"} | [] | {"_type": "l10n", "default_lang": "es_ES", "translations": {"en_US": {"name": None, "description": "Defrost status C3"}, "es_ES": {"name": None, "description": "Estado desescarche C3"}, "de_DE": {"name": None, "description": "Abtauzustand C3"}, "fr_FR": {"name": None, "description": "État de dégivrage C3"}, "it_IT": {"name": None, "description": "Stato sbrinamento C3"}}} | [] | modbus
459 | 53 | VALV_INVERSION_CICLO_CIRC3 | Válvula inversión ciclo circuito 1 0=Calor / 1=Frio | COMMAND | SERIE ESKEYS05NU V2.4 CIRCUITO 3 | simple | 0 | 0 | 0 | 0 | 1 |  | 0 | 0 | 0 | 0 | 1bit |  | {"severity":"none"} | [] | {"_type": "l10n", "default_lang": "es_ES", "translations": {"en_US": {"name": None, "description": "Cycle reversal valve circuit 3 0=Heating / 1=Cooling"}, "es_ES": {"name": None, "description": "Válvula inversión ciclo circuito 1 0=Calor / 1=Frio"}, "de_DE": {"name": None, "description": "Umschaltventil Kreis 3 0=Heizen / 1=Kühlen"}, "fr_FR": {"name": None, "description": "Vanne inversion de cycle circuit 3 0=Chauffage / 1=Froid"}, "it_IT": {"name": None, "description": "Valvola inversione ciclo circuito 3 0=Caldo / 1=Freddo"}}} | [] | modbus
460 | 61 | VENT_EXT_CIRC3_ESTRELLA | Ventilador exterior circuito 3 estrella | COMMAND | SERIE ESKEYS05NU V2.4 CIRCUITO 3 | simple | 0 | 0 | 0 | 0 | 1 |  | 0 | 0 | 0 | 0 | 1bit |  | {"severity":"none"} | [] | {"_type": "l10n", "default_lang": "es_ES", "translations": {"en_US": {"name": None, "description": "Outdoor fan circuit 3 star connection"}, "es_ES": {"name": None, "description": "Ventilador exterior circuito 3 estrella"}, "de_DE": {"name": None, "description": "Außenventilator Kreis 3 Sternschaltung"}, "fr_FR": {"name": None, "description": "Ventilateur extérieur circuit 3 en étoile"}, "it_IT": {"name": None, "description": "Ventilatore esterno circuito 3 stella"}}} | [] | modbus
461 | 62 | VENT_EXT_CIRC3_TRIANGULO | Ventilador exterior circuito 3 triangulo | COMMAND | SERIE ESKEYS05NU V2.4 CIRCUITO 3 | simple | 0 | 0 | 0 | 0 | 1 |  | 0 | 0 | 0 | 0 | 1bit |  | {"severity":"none"} | [] | {"_type": "l10n", "default_lang": "es_ES", "translations": {"en_US": {"name": None, "description": "Outdoor fan circuit 3 delta connection"}, "es_ES": {"name": None, "description": "Ventilador exterior circuito 3 triangulo"}, "de_DE": {"name": None, "description": "Außenventilator Kreis 3 Dreieckschaltung"}, "fr_FR": {"name": None, "description": "Ventilateur extérieur circuit 3 en triangle"}, "it_IT": {"name": None, "description": "Ventilatore esterno circuito 3 triangolo"}}} | [] | modbus
462 | 74 | GEN_HIGH_PRESSURE_CIRC3 | Alarma Alta Presión Circuito 3 | ALARM | SERIE ESKEYS05NU V2.4 CIRCUITO 3 | simple | 30 | 0 | 0 | 0 | 1 |  | 0 | 0 | 0 | 0 | 1bit |  | {"severity":"none"} | [] | {"_type": "l10n", "default_lang": "es_ES", "translations": {"en_US": {"name": None, "description": "High pressure alarm circuit 3"}, "es_ES": {"name": None, "description": "Alarma Alta Presión Circuito 3"}, "de_DE": {"name": None, "description": "Hochdruckalarm Kreis 3"}, "fr_FR": {"name": None, "description": "Alarme haute pression circuit 3"}, "it_IT": {"name": None, "description": "Allarme alta pressione circuito 3"}}} | [] | modbus
463 | 78 | GEN_LOW_PRESSURE_CIRC3 | Alarma Baja Presión Circuito 3 | ALARM | SERIE ESKEYS05NU V2.4 CIRCUITO 3 | simple | 30 | 0 | 0 | 0 | 1 |  | 0 | 0 | 0 | 0 | 1bit |  | {"severity":"none"} | [] | {"_type": "l10n", "default_lang": "es_ES", "translations": {"en_US": {"name": None, "description": "Low pressure alarm circuit 3"}, "es_ES": {"name": None, "description": "Alarma Baja Presión Circuito 3"}, "de_DE": {"name": None, "description": "Niederdruckalarm Kreis 3"}, "fr_FR": {"name": None, "description": "Alarme basse pression circuit 3"}, "it_IT": {"name": None, "description": "Allarme bassa pressione circuito 3"}}} | [] | modbus
464 | 116 | UNIDAD_DEMANDA_1.COMPRESOR1_CIRC3 | Compresor 1 circuito 3 Unidad 1 (0:Off; 1:On) | STATUS | SERIE ESKEYS05NU V2.4 CIRCUITO 3 | basic | 60 | 0 | 0 | 0 | 1 |  | 0 | 0 | 0 | 0 | 1bit |  | {"severity":"none"} | [] | {"_type": "l10n", "default_lang": "es_ES", "translations": {"en_US": {"name": None, "description": "Compressor 1 Circuit 2 Unit 1 (0:Off; 1:On)"}, "es_ES": {"name": None, "description": "Compresor 1 circuito 3 Unidad 1 (0:Off; 1:On)"}, "de_DE": {"name": None, "description": "Kompressor 1 Schaltkreis 2 Einheit 1 (0:Aus; 1:Ein)"}, "fr_FR": {"name": None, "description": "Compresseur 1 Circuit 2 Unité 1 (0:Arrêt; 1:Marche)"}, "it_IT": {"name": None, "description": "Compressore 1 circuito 2 Unità 1 (0:Spento; 1:Acceso)"}}} | [] | modbus
465 | 117 | UNIDAD_DEMANDA_1.COMPRESOR2_CIRC3 | Compresor 2 circuito 3 Unidad 1 (0:Off; 1:On) | STATUS | SERIE ESKEYS05NU V2.4 CIRCUITO 3 | basic | 60 | 0 | 0 | 0 | 1 |  | 0 | 0 | 0 | 0 | 1bit |  | {"severity":"none"} | [] | {"_type": "l10n", "default_lang": "es_ES", "translations": {"en_US": {"name": None, "description": "Compressor 2 Circuit 2 Unit 1 (0:Off; 1:On)"}, "es_ES": {"name": None, "description": "Compresor 2 circuito 3 Unidad 1 (0:Off; 1:On)"}, "de_DE": {"name": None, "description": "Kompressor 2 Schaltkreis 2 Einheit 1 (0:Aus; 1:Ein)"}, "fr_FR": {"name": None, "description": "Compresseur 2 Circuit 2 Unité 1 (0:Arrêt; 1:Marche)"}, "it_IT": {"name": None, "description": "Compressore 2 circuito 2 Unità 1 (0:Spento; 1:Acceso)"}}} | [] | modbus
466 | 118 | UNIDAD_DEMANDA_1.COMPRESOR3_CIRC3 | Compresor 3 circuito 3 Unidad 1 (0:Off; 1:On) | STATUS | SERIE ESKEYS05NU V2.4 CIRCUITO 3 | basic | 60 | 0 | 0 | 0 | 1 |  | 0 | 0 | 0 | 0 | 1bit |  | {"severity":"none"} | [] | {"_type": "l10n", "default_lang": "es_ES", "translations": {"en_US": {"name": None, "description": "Compressor 3 Circuit 2 Unit 1 (0:Off; 1:On)"}, "es_ES": {"name": None, "description": "Compresor 3 circuito 3 Unidad 1 (0:Off; 1:On)"}, "de_DE": {"name": None, "description": "Kompressor 3 Schaltkreis 2 Einheit 1 (0:Aus; 1:Ein)"}, "fr_FR": {"name": None, "description": "Compresseur 3 Circuit 2 Unité 1 (0:Arrêt; 1:Marche)"}, "it_IT": {"name": None, "description": "Compressore 3 circuito 2 Unità 1 (0:Spento; 1:Acceso)"}}} | [] | modbus
467 | 124 | UNIDAD_DEMANDA_1.VENT_EXT_CIRC3_ESTRELLA | Ventilador Exterior C3 Estrella Unidad 1 | STATUS | SERIE ESKEYS05NU V2.4 CIRCUITO 3 | basic | 60 | 0 | 0 | 0 | 1 |  | 0 | 0 | 0 | 0 | 1bit |  | {"severity":"none"} | [] | {"_type": "l10n", "default_lang": "es_ES", "translations": {"en_US": {"name": None, "description": "Outdoor Fan C2 Star Unit 1"}, "es_ES": {"name": None, "description": "Ventilador Exterior C3 Estrella Unidad 1"}, "de_DE": {"name": None, "description": "Außenlüfter C2 Stern Einheit 1"}, "fr_FR": {"name": None, "description": "Ventilateur Extérieur C2 Étoile Unité 1"}, "it_IT": {"name": None, "description": "Ventilatore Esterno C2 Stella Unità 1"}}} | [] | modbus
468 | 136 | UNIDAD_DEMANDA_2.COMPRESOR1_CIRC3 | Compresor 1 circuito 3 Unidad 2 (0:Off; 1:On) | STATUS | SERIE ESKEYS05NU V2.4 CIRCUITO 3 | basic | 60 | 0 | 0 | 0 | 1 |  | 0 | 0 | 0 | 0 | 1bit |  | {"severity":"none"} | [] | {"_type": "l10n", "default_lang": "es_ES", "translations": {"en_US": {"name": None, "description": "Compressor 1 Circuit 2 Unit 2 (0:Off; 1:On)"}, "es_ES": {"name": None, "description": "Compresor 1 circuito 3 Unidad 2 (0:Off; 1:On)"}, "de_DE": {"name": None, "description": "Kompressor 1 Schaltkreis 2 Einheit 2 (0:Aus; 1:Ein)"}, "fr_FR": {"name": None, "description": "Compresseur 1 Circuit 2 Unité 2 (0:Arrêt; 1:Marche)"}, "it_IT": {"name": None, "description": "Compressore 1 circuito 2 Unità 2 (0:Spento; 1:Acceso)"}}} | [] | modbus
469 | 137 | UNIDAD_DEMANDA_2.COMPRESOR2_CIRC3 | Compresor 2 circuito 3 Unidad 2 (0:Off; 1:On) | STATUS | SERIE ESKEYS05NU V2.4 CIRCUITO 3 | basic | 60 | 0 | 0 | 0 | 1 |  | 0 | 0 | 0 | 0 | 1bit |  | {"severity":"none"} | [] | {"_type": "l10n", "default_lang": "es_ES", "translations": {"en_US": {"name": None, "description": "Compressor 2 Circuit 2 Unit 2 (0:Off; 1:On)"}, "es_ES": {"name": None, "description": "Compresor 2 circuito 3 Unidad 2 (0:Off; 1:On)"}, "de_DE": {"name": None, "description": "Kompressor 2 Schaltkreis 2 Einheit 2 (0:Aus; 1:Ein)"}, "fr_FR": {"name": None, "description": "Compresseur 2 Circuit 2 Unité 2 (0:Arrêt; 1:Marche)"}, "it_IT": {"name": None, "description": "Compressore 2 circuito 2 Unità 2 (0:Spento; 1:Acceso)"}}} | [] | modbus
470 | 138 | UNIDAD_DEMANDA_2.COMPRESOR3_CIRC3 | Compresor 3 circuito 3 Unidad 2 (0:Off; 1:On) | STATUS | SERIE ESKEYS05NU V2.4 CIRCUITO 3 | basic | 60 | 0 | 0 | 0 | 1 |  | 0 | 0 | 0 | 0 | 1bit |  | {"severity":"none"} | [] | {"_type": "l10n", "default_lang": "es_ES", "translations": {"en_US": {"name": None, "description": "Compressor 3 Circuit 2 Unit 2 (0:Off; 1:On)"}, "es_ES": {"name": None, "description": "Compresor 3 circuito 3 Unidad 2 (0:Off; 1:On)"}, "de_DE": {"name": None, "description": "Kompressor 3 Schaltkreis 2 Einheit 2 (0:Aus; 1:Ein)"}, "fr_FR": {"name": None, "description": "Compresseur 3 Circuit 2 Unité 2 (0:Arrêt; 1:Marche)"}, "it_IT": {"name": None, "description": "Compressore 3 circuito 2 Unità 2 (0:Spento; 1:Acceso)"}}} | [] | modbus
471 | 144 | UNIDAD_DEMANDA_2.VENT_EXT_CIRC3_ESTRELLA | Ventilador Exterior C3 Estrella Unidad 2 | STATUS | SERIE ESKEYS05NU V2.4 CIRCUITO 3 | basic | 60 | 0 | 0 | 0 | 1 |  | 0 | 0 | 0 | 0 | 1bit |  | {"severity":"none"} | [] | {"_type": "l10n", "default_lang": "es_ES", "translations": {"en_US": {"name": None, "description": "Outdoor Fan C2 Star Unit 2"}, "es_ES": {"name": None, "description": "Ventilador Exterior C3 Estrella Unidad 2"}, "de_DE": {"name": None, "description": "Außenlüfter C2 Stern Einheit 2"}, "fr_FR": {"name": None, "description": "Ventilateur Extérieur C2 Étoile Unité 2"}, "it_IT": {"name": None, "description": "Ventilatore Esterno C2 Stella Unità 2"}}} | [] | modbus
472 | 156 | UNIDAD_DEMANDA_3.COMPRESOR1_CIRC | Compresor 1 circuito 3 Unidad 3 (0:Off; 1:On) | STATUS | SERIE ESKEYS05NU V2.4 CIRCUITO 3 | basic | 60 | 0 | 0 | 0 | 1 |  | 0 | 0 | 0 | 0 | 1bit |  | {"severity":"none"} | [] | {"_type": "l10n", "default_lang": "es_ES", "translations": {"en_US": {"name": None, "description": "Compressor 1 Circuit 2 Unit 3 (0:Off; 1:On)"}, "es_ES": {"name": None, "description": "Compresor 1 circuito 3 Unidad 3 (0:Off; 1:On)"}, "de_DE": {"name": None, "description": "Kompressor 1 Schaltkreis 2 Einheit 3 (0:Aus; 1:Ein)"}, "fr_FR": {"name": None, "description": "Compresseur 1 Circuit 2 Unité 3 (0:Arrêt; 1:Marche)"}, "it_IT": {"name": None, "description": "Compressore 1 circuito 2 Unità 3 (0:Spento; 1:Acceso)"}}} | [] | modbus
473 | 157 | UNIDAD_DEMANDA_3.COMPRESOR2_CIRC3 | Compresor 2 circuito 3 Unidad 3 (0:Off; 1:On) | STATUS | SERIE ESKEYS05NU V2.4 CIRCUITO 3 | basic | 60 | 0 | 0 | 0 | 1 |  | 0 | 0 | 0 | 0 | 1bit |  | {"severity":"none"} | [] | {"_type": "l10n", "default_lang": "es_ES", "translations": {"en_US": {"name": None, "description": "Compressor 2 Circuit 2 Unit 3 (0:Off; 1:On)"}, "es_ES": {"name": None, "description": "Compresor 2 circuito 3 Unidad 3 (0:Off; 1:On)"}, "de_DE": {"name": None, "description": "Kompressor 2 Schaltkreis 2 Einheit 3 (0:Aus; 1:Ein)"}, "fr_FR": {"name": None, "description": "Compresseur 2 Circuit 2 Unité 3 (0:Arrêt; 1:Marche)"}, "it_IT": {"name": None, "description": "Compressore 2 circuito 2 Unità 3 (0:Spento; 1:Acceso)"}}} | [] | modbus
474 | 158 | UNIDAD_DEMANDA_3.COMPRESOR3_CIRC3 | Compresor 3 circuito 3 Unidad 3 (0:Off; 1:On) | STATUS | SERIE ESKEYS05NU V2.4 CIRCUITO 3 | basic | 60 | 0 | 0 | 0 | 1 |  | 0 | 0 | 0 | 0 | 1bit |  | {"severity":"none"} | [] | {"_type": "l10n", "default_lang": "es_ES", "translations": {"en_US": {"name": None, "description": "Compressor 3 Circuit 2 Unit 3 (0:Off; 1:On)"}, "es_ES": {"name": None, "description": "Compresor 3 circuito 3 Unidad 3 (0:Off; 1:On)"}, "de_DE": {"name": None, "description": "Kompressor 3 Schaltkreis 2 Einheit 3 (0:Aus; 1:Ein)"}, "fr_FR": {"name": None, "description": "Compresseur 3 Circuit 2 Unité 3 (0:Arrêt; 1:Marche)"}, "it_IT": {"name": None, "description": "Compressore 3 circuito 2 Unità 3 (0:Spento; 1:Acceso)"}}} | [] | modbus
475 | 164 | UNIDAD_DEMANDA_3.VENT_EXT_CIRC3_ESTRELLA | Ventilador Exterior C3 Estrella Unidad 3 | STATUS | SERIE ESKEYS05NU V2.4 CIRCUITO 3 | basic | 60 | 0 | 0 | 0 | 1 |  | 0 | 0 | 0 | 0 | 1bit |  | {"severity":"none"} | [] | {"_type": "l10n", "default_lang": "es_ES", "translations": {"en_US": {"name": None, "description": "Outdoor Fan C2 Star Unit 3"}, "es_ES": {"name": None, "description": "Ventilador Exterior C3 Estrella Unidad 3"}, "de_DE": {"name": None, "description": "Außenlüfter C2 Stern Einheit 3"}, "fr_FR": {"name": None, "description": "Ventilateur Extérieur C2 Étoile Unité 3"}, "it_IT": {"name": None, "description": "Ventilatore Esterno C2 Stella Unità 3"}}} | [] | modbus
476 | 176 | UNIDAD_DEMANDA_4.COMPRESOR1_CIRC3 | Compresor 1 circuito 3 Unidad 4 (0:Off; 1:On) | STATUS | SERIE ESKEYS05NU V2.4 CIRCUITO 3 | basic | 60 | 0 | 0 | 0 | 1 |  | 0 | 0 | 0 | 0 | 1bit |  | {"severity":"none"} | [] | {"_type": "l10n", "default_lang": "es_ES", "translations": {"en_US": {"name": None, "description": "Compressor 1 Circuit 2 Unit 4 (0:Off; 1:On)"}, "es_ES": {"name": None, "description": "Compresor 1 circuito 3 Unidad 4 (0:Off; 1:On)"}, "de_DE": {"name": None, "description": "Kompressor 1 Schaltkreis 2 Einheit 4 (0:Aus; 1:Ein)"}, "fr_FR": {"name": None, "description": "Compresseur 1 Circuit 2 Unité 4 (0:Arrêt; 1:Marche)"}, "it_IT": {"name": None, "description": "Compressore 1 circuito 2 Unità 4 (0:Spento; 1:Acceso)"}}} | [] | modbus
477 | 177 | UNIDAD_DEMANDA_4.COMPRESOR2_CIRC3 | Compresor 2 circuito 3 Unidad 4 (0:Off; 1:On) | STATUS | SERIE ESKEYS05NU V2.4 CIRCUITO 3 | basic | 60 | 0 | 0 | 0 | 1 |  | 0 | 0 | 0 | 0 | 1bit |  | {"severity":"none"} | [] | {"_type": "l10n", "default_lang": "es_ES", "translations": {"en_US": {"name": None, "description": "Compressor 2 Circuit 2 Unit 4 (0:Off; 1:On)"}, "es_ES": {"name": None, "description": "Compresor 2 circuito 3 Unidad 4 (0:Off; 1:On)"}, "de_DE": {"name": None, "description": "Kompressor 2 Schaltkreis 2 Einheit 4 (0:Aus; 1:Ein)"}, "fr_FR": {"name": None, "description": "Compresseur 2 Circuit 2 Unité 4 (0:Arrêt; 1:Marche)"}, "it_IT": {"name": None, "description": "Compressore 2 circuito 2 Unità 4 (0:Spento; 1:Acceso)"}}} | [] | modbus
478 | 178 | UNIDAD_DEMANDA_4.COMPRESOR3_CIRC3 | Compresor 3 circuito 3 Unidad 4 (0:Off; 1:On) | STATUS | SERIE ESKEYS05NU V2.4 CIRCUITO 3 | basic | 60 | 0 | 0 | 0 | 1 |  | 0 | 0 | 0 | 0 | 1bit |  | {"severity":"none"} | [] | {"_type": "l10n", "default_lang": "es_ES", "translations": {"en_US": {"name": None, "description": "Compressor 3 Circuit 2 Unit 4 (0:Off; 1:On)"}, "es_ES": {"name": None, "description": "Compresor 3 circuito 3 Unidad 4 (0:Off; 1:On)"}, "de_DE": {"name": None, "description": "Kompressor 3 Schaltkreis 2 Einheit 4 (0:Aus; 1:Ein)"}, "fr_FR": {"name": None, "description": "Compresseur 3 Circuit 2 Unité 4 (0:Arrêt; 1:Marche)"}, "it_IT": {"name": None, "description": "Compressore 3 circuito 2 Unità 4 (0:Spento; 1:Acceso)"}}} | [] | modbus
479 | 184 | UNIDAD_DEMANDA_4.VENT_EXT_CIRC3_ESTRELLA | Ventilador Exterior C3 Estrella Unidad 4 | STATUS | SERIE ESKEYS05NU V2.4 CIRCUITO 3 | basic | 60 | 0 | 0 | 0 | 1 |  | 0 | 0 | 0 | 0 | 1bit |  | {"severity":"none"} | [] | {"_type": "l10n", "default_lang": "es_ES", "translations": {"en_US": {"name": None, "description": "Outdoor Fan C2 Star Unit 4"}, "es_ES": {"name": None, "description": "Ventilador Exterior C3 Estrella Unidad 4"}, "de_DE": {"name": None, "description": "Außenlüfter C2 Stern Einheit 4"}, "fr_FR": {"name": None, "description": "Ventilateur Extérieur C2 Étoile Unité 4"}, "it_IT": {"name": None, "description": "Ventilatore Esterno C2 Stella Unità 4"}}} | [] | modbus
480 | 196 | UNIDAD_DEMANDA_5.COMPRESOR1_CIRC3 | Compresor 1 circuito 3 Unidad 5 (0:Off; 1:On) | STATUS | SERIE ESKEYS05NU V2.4 CIRCUITO 3 | basic | 60 | 0 | 0 | 0 | 1 |  | 0 | 0 | 0 | 0 | 1bit |  | {"severity":"none"} | [] | {"_type": "l10n", "default_lang": "es_ES", "translations": {"en_US": {"name": None, "description": "Compressor 1 Circuit 2 Unit 5 (0:Off; 1:On)"}, "es_ES": {"name": None, "description": "Compresor 1 circuito 3 Unidad 5 (0:Off; 1:On)"}, "de_DE": {"name": None, "description": "Kompressor 1 Schaltkreis 2 Einheit 5 (0:Aus; 1:Ein)"}, "fr_FR": {"name": None, "description": "Compresseur 1 Circuit 2 Unité 5 (0:Arrêt; 1:Marche)"}, "it_IT": {"name": None, "description": "Compressore 1 circuito 2 Unità 5 (0:Spento; 1:Acceso)"}}} | [] | modbus
481 | 197 | UNIDAD_DEMANDA_5.COMPRESOR2_CIRC3 | Compresor 2 circuito 3 Unidad 5 (0:Off; 1:On) | STATUS | SERIE ESKEYS05NU V2.4 CIRCUITO 3 | basic | 60 | 0 | 0 | 0 | 1 |  | 0 | 0 | 0 | 0 | 1bit |  | {"severity":"none"} | [] | {"_type": "l10n", "default_lang": "es_ES", "translations": {"en_US": {"name": None, "description": "Compressor 2 Circuit 2 Unit 5 (0:Off; 1:On)"}, "es_ES": {"name": None, "description": "Compresor 2 circuito 3 Unidad 5 (0:Off; 1:On)"}, "de_DE": {"name": None, "description": "Kompressor 2 Schaltkreis 2 Einheit 5 (0:Aus; 1:Ein)"}, "fr_FR": {"name": None, "description": "Compresseur 2 Circuit 2 Unité 5 (0:Arrêt; 1:Marche)"}, "it_IT": {"name": None, "description": "Compressore 2 circuito 2 Unità 5 (0:Spento; 1:Acceso)"}}} | [] | modbus
482 | 198 | UNIDAD_DEMANDA_5.COMPRESOR3_CIRC3 | Compresor 3 circuito 2 Unidad 5 (0:Off; 1:On) | STATUS | SERIE ESKEYS05NU V2.4 CIRCUITO 3 | basic | 60 | 0 | 0 | 0 | 1 |  | 0 | 0 | 0 | 0 | 1bit |  | {"severity":"none"} | [] | {"_type": "l10n", "default_lang": "es_ES", "translations": {"en_US": {"name": None, "description": "Compressor 3 Circuit 2 Unit 5 (0:Off; 1:On)"}, "es_ES": {"name": None, "description": "Compresor 3 circuito 2 Unidad 5 (0:Off; 1:On)"}, "de_DE": {"name": None, "description": "Kompressor 3 Schaltkreis 2 Einheit 5 (0:Aus; 1:Ein)"}, "fr_FR": {"name": None, "description": "Compresseur 3 Circuit 2 Unité 5 (0:Arrêt; 1:Marche)"}, "it_IT": {"name": None, "description": "Compressore 3 circuito 2 Unità 5 (0:Spento; 1:Acceso)"}}} | [] | modbus
483 | 204 | UNIDAD_DEMANDA_5.VENT_EXT_CIRC3_ESTRELLA | Ventilador Exterior C2 Estrella Unidad 5 | STATUS | SERIE ESKEYS05NU V2.4 CIRCUITO 3 | basic | 60 | 0 | 0 | 0 | 1 |  | 0 | 0 | 0 | 0 | 1bit |  | {"severity":"none"} | [] | {"_type": "l10n", "default_lang": "es_ES", "translations": {"en_US": {"name": None, "description": "Outdoor Fan C2 Star Unit 5"}, "es_ES": {"name": None, "description": "Ventilador Exterior C2 Estrella Unidad 5"}, "de_DE": {"name": None, "description": "Außenlüfter C2 Stern Einheit 5"}, "fr_FR": {"name": None, "description": "Ventilateur Extérieur C2 Étoile Unité 5"}, "it_IT": {"name": None, "description": "Ventilatore Esterno C2 Stella Unità 5"}}} | [] | modbus
484 | 14 | COMPRESOR1_CIRC_REC | Compresor 1 circuito recuperación | DIGITAL_OUTPUT | SERIE ESKEYS05NU V2.4 CIRCUITO CR | simple | 60 | 0 | 0 | 0 | 1 |  | 0 | 0 | 0 | 0 | 1bit |  | {"severity":"none"} | [] | {"_type": "l10n", "default_lang": "es_ES", "translations": {"en_US": {"name": None, "description": "Compressor 1 recovery circuit"}, "es_ES": {"name": None, "description": "Compresor 1 circuito recuperación"}, "de_DE": {"name": None, "description": "Kompressor 1 Rückgewinnungskreis"}, "fr_FR": {"name": None, "description": "Compresseur 1 circuit récupération"}, "it_IT": {"name": None, "description": "Compressore 1 circuito recupero"}}} | [] | modbus
485 | 37 | ID_AL_PRESOST_ALTA_DESC_CIRC_REC | Alarma presostato de alta Circ. Recuperación / Klixon ventilador Circ. Recuperación / Rele Klixon descarga Circ. Recuperación | ALARM | SERIE ESKEYS05NU V2.4 CIRCUITO CR | simple | 30 | 0 | 0 | 0 | 1 |  | 0 | 0 | 0 | 0 | 1bit |  | {"severity":"none"} | [] | {"_type": "l10n", "default_lang": "es_ES", "translations": {"en_US": {"name": None, "description": "High pressure switch alarm Rec. / Fan klixon / Discharge klixon relay"}, "es_ES": {"name": None, "description": "Alarma presostato de alta Circ. Recuperación / Klixon ventilador Circ. Recuperación / Rele Klixon descarga Circ. Recuperación"}, "de_DE": {"name": None, "description": "Hochdruckschalter-Alarm Rückgewinnung / Lüfter-Klixon / Entladeklixon-Relais"}, "fr_FR": {"name": None, "description": "Alarme pressostat haute pression récupération / Klixon / Relais décharge"}, "it_IT": {"name": None, "description": "Allarme pressostato alta pressione recupero / Klixon vent. / Relè scarico"}}} | [] | modbus
486 | 38 | ID_AL_PRESOST_BAJA_CIRC_REC | Alarma presostato de baja Circ. Recuperación | ALARM | SERIE ESKEYS05NU V2.4 CIRCUITO CR | simple | 30 | 0 | 0 | 0 | 1 |  | 0 | 0 | 0 | 0 | 1bit |  | {"severity":"none"} | [] | {"_type": "l10n", "default_lang": "es_ES", "translations": {"en_US": {"name": None, "description": "Low pressure switch alarm recovery circuit"}, "es_ES": {"name": None, "description": "Alarma presostato de baja Circ. Recuperación"}, "de_DE": {"name": None, "description": "Niederdruckschalter-Alarm Rückgewinnungskreis"}, "fr_FR": {"name": None, "description": "Alarme pressostat basse pression récupération"}, "it_IT": {"name": None, "description": "Allarme pressostato bassa pressione circuito recupero"}}} | [] | modbus
487 | 39 | ID_AL_TERMICO_COMPRE1_CIRC_REC | Alarma térmico compresor 1 Circ. Recuperación | ALARM | SERIE ESKEYS05NU V2.4 CIRCUITO CR | simple | 30 | 0 | 0 | 0 | 1 |  | 0 | 0 | 0 | 0 | 1bit |  | {"severity":"none"} | [] | {"_type": "l10n", "default_lang": "es_ES", "translations": {"en_US": {"name": None, "description": "Thermal alarm compressor 1 recovery circuit"}, "es_ES": {"name": None, "description": "Alarma térmico compresor 1 Circ. Recuperación"}, "de_DE": {"name": None, "description": "Thermo-Alarm Kompressor 1 Rückgewinnungskreis"}, "fr_FR": {"name": None, "description": "Alarme thermique compresseur 1 circuit récupération"}, "it_IT": {"name": None, "description": "Allarme termico compressore 1 circuito recupero"}}} | [] | modbus
488 | 75 | GEN_HIGH_PRESSURE_CIRC_REC | Alarma Alta Presión Circuito Rec | ALARM | SERIE ESKEYS05NU V2.4 CIRCUITO CR | simple | 30 | 0 | 0 | 0 | 1 |  | 0 | 0 | 0 | 0 | 1bit |  | {"severity":"none"} | [] | {"_type": "l10n", "default_lang": "es_ES", "translations": {"en_US": {"name": None, "description": "High pressure alarm recovery circuit"}, "es_ES": {"name": None, "description": "Alarma Alta Presión Circuito Rec"}, "de_DE": {"name": None, "description": "Hochdruckalarm Rückgewinnungskreis"}, "fr_FR": {"name": None, "description": "Alarme haute pression circuit récupération"}, "it_IT": {"name": None, "description": "Allarme alta pressione circuito recupero"}}} | [] | modbus
489 | 79 | GEN_LOW_PRESSURE_CIRC_REC | Alarma Baja Presión Circuito Rec | ALARM | SERIE ESKEYS05NU V2.4 CIRCUITO CR | simple | 30 | 0 | 0 | 0 | 1 |  | 0 | 0 | 0 | 0 | 1bit |  | {"severity":"none"} | [] | {"_type": "l10n", "default_lang": "es_ES", "translations": {"en_US": {"name": None, "description": "Low pressure alarm recovery circuit"}, "es_ES": {"name": None, "description": "Alarma Baja Presión Circuito Rec"}, "de_DE": {"name": None, "description": "Niederdruckalarm Rückgewinnungskreis"}, "fr_FR": {"name": None, "description": "Alarme basse pression circuit récupération"}, "it_IT": {"name": None, "description": "Allarme bassa pressione circuito recupero"}}} | [] | modbus
490 | 119 | UNIDAD_DEMANDA_1.COMPRESOR1_CIRC_REC | Compresor Circuito Rec Unidad 1 | STATUS | SERIE ESKEYS05NU V2.4 CIRCUITO CR | basic | 60 | 0 | 0 | 0 | 1 |  | 0 | 0 | 0 | 0 | 1bit |  | {"severity":"none"} | [] | {"_type": "l10n", "default_lang": "es_ES", "translations": {"en_US": {"name": None, "description": "Compressor Rec Circuit Unit 1"}, "es_ES": {"name": None, "description": "Compresor Circuito Rec Unidad 1"}, "de_DE": {"name": None, "description": "Kompressor Rücklaufkreis Einheit 1"}, "fr_FR": {"name": None, "description": "Compresseur Circuit Rec Unité 1"}, "it_IT": {"name": None, "description": "Compressore Circuito Rec Unità 1"}}} | [] | modbus
491 | 139 | UNIDAD_DEMANDA_2.COMPRESOR1_CIRC_REC | Compresor Circuito Rec Unidad 2 | STATUS | SERIE ESKEYS05NU V2.4 CIRCUITO CR | basic | 60 | 0 | 0 | 0 | 1 |  | 0 | 0 | 0 | 0 | 1bit |  | {"severity":"none"} | [] | {"_type": "l10n", "default_lang": "es_ES", "translations": {"en_US": {"name": None, "description": "Compressor Rec Circuit Unit 2"}, "es_ES": {"name": None, "description": "Compresor Circuito Rec Unidad 2"}, "de_DE": {"name": None, "description": "Kompressor Rücklaufkreis Einheit 2"}, "fr_FR": {"name": None, "description": "Compresseur Circuit Rec Unité 2"}, "it_IT": {"name": None, "description": "Compressore Circuito Rec Unità 2"}}} | [] | modbus
492 | 159 | UNIDAD_DEMANDA_3.COMPRESOR1_CIRC_REC | Compresor Circuito Rec Unidad 3 | STATUS | SERIE ESKEYS05NU V2.4 CIRCUITO CR | basic | 60 | 0 | 0 | 0 | 1 |  | 0 | 0 | 0 | 0 | 1bit |  | {"severity":"none"} | [] | {"_type": "l10n", "default_lang": "es_ES", "translations": {"en_US": {"name": None, "description": "Compressor Rec Circuit Unit 3"}, "es_ES": {"name": None, "description": "Compresor Circuito Rec Unidad 3"}, "de_DE": {"name": None, "description": "Kompressor Rücklaufkreis Einheit 3"}, "fr_FR": {"name": None, "description": "Compresseur Circuit Rec Unité 3"}, "it_IT": {"name": None, "description": "Compressore Circuito Rec Unità 3"}}} | [] | modbus
493 | 179 | UNIDAD_DEMANDA_4.COMPRESOR1_CIRC_REC | Compresor Circuito Rec Unidad 4 | STATUS | SERIE ESKEYS05NU V2.4 CIRCUITO CR | basic | 60 | 0 | 0 | 0 | 1 |  | 0 | 0 | 0 | 0 | 1bit |  | {"severity":"none"} | [] | {"_type": "l10n", "default_lang": "es_ES", "translations": {"en_US": {"name": None, "description": "Compressor Rec Circuit Unit 4"}, "es_ES": {"name": None, "description": "Compresor Circuito Rec Unidad 4"}, "de_DE": {"name": None, "description": "Kompressor Rücklaufkreis Einheit 4"}, "fr_FR": {"name": None, "description": "Compresseur Circuit Rec Unité 4"}, "it_IT": {"name": None, "description": "Compressore Circuito Rec Unità 4"}}} | [] | modbus
494 | 199 | UNIDAD_DEMANDA_5.COMPRESOR1_CIRC_REC | Compresor Circuito Rec Unidad 5 | STATUS | SERIE ESKEYS05NU V2.4 CIRCUITO CR | basic | 60 | 0 | 0 | 0 | 1 |  | 0 | 0 | 0 | 0 | 1bit |  | {"severity":"none"} | [] | {"_type": "l10n", "default_lang": "es_ES", "translations": {"en_US": {"name": None, "description": "Compressor Rec Circuit Unit 5"}, "es_ES": {"name": None, "description": "Compresor Circuito Rec Unidad 5"}, "de_DE": {"name": None, "description": "Kompressor Rücklaufkreis Einheit 5"}, "fr_FR": {"name": None, "description": "Compresseur Circuit Rec Unité 5"}, "it_IT": {"name": None, "description": "Compressore Circuito Rec Unità 5"}}} | [] | modbus