## Tabla_1
BMS Address | Description | UOM | Min | Max | Read/Write | Variable name | Bms_Type | Bms_Ofs | Hola | Kiconex
1 | Temperatura Impulsion General | °C | -50 | 150 | R | Temp_Imp | Analog | 0.1 | alo | iconex
2 | Temperatura Retorno General | °C | -50 | 150 | R | Temp_Ret | Analog | 0.1 | alo | iconex
3 | Temperatura Impulsion General 2 | °C | -50 | 150 | R | Temp_Imp_2 | Analog | 0.1 | alo | iconex
4 | Temperatura Retorno General 2 | °C | -50 | 150 | R | Temp_Ret_2 | Analog | 0.1 | alo | iconex
5 | Setpoint - Alarma No water Flow | barg | 0 | 9.9 | R/W | SP_AL_NO_WATER_FLOW | Analog | 0.1 | alo | iconex
100 | Temperatura Impulsion Grupo 1 | °C | -50 | 150 | R | Temp_Imp_G1 | Analog | 0.1 | alo | iconex
101 | Temperatura Retorno Grupo 1 | °C | -50 | 150 | R | Temp_Ret_G1 | Analog | 0.1 | alo | iconex
102 | Presion Impulsion Grupo 1 | barg | -99.9 | 99.9 | R | Pres_Imp_G1 | Analog | 0.1 | alo | iconex
103 | Presion Retorno Grupo 1 | barg | -99.9 | 99.9 | R | Pres_Ret_G1 | Analog | 0.1 | alo | iconex
104 | Presion Diferencial Grupo 1 | barg | -99.9 | 99.9 | R | PDiferG1 | Analog | 0.1 | alo | iconex
105 | Consigna Presion Grupo 1 | barg | 0 | 3276.7 | R/W | Consigna_Presion_G1 | Analog | 0.1 | alo | iconex
106 | Presion bomba 1 grupo 1 | barg | 0 | 3276.7 | R | LecturaPresion_B1_G1 | Analog | 0.1 | alo | iconex
107 | Presion bomba 2 grupo 1 | barg | 0 | 3276.7 | R | LecturaPresion_B2_G1 | Analog | 0.1 | alo | iconex
108 | Presion bomba 3 grupo 1 | barg | 0 | 3276.7 | R | LecturaPresion_B3_G1 | Analog | 0.1 | alo | iconex
109 | Frecuencia actual en Hz | Hz | 0 | 999.9 | R | Frecuencia_conv | Analog | 0.1 | alo | iconex
110 | Intensidad actual en A | A | 0 | 999.9 | R | Intensidad_conv | Analog | 0.1 | alo | iconex
111 | Potencia actual en KW | kw | 0 | 999.9 | R | Potencia_conv | Analog | 0.1 | alo | iconex
112 | Frecuencia actual en Hz | Hz | 0 | 999.9 | R | Frecuencia_conv | Analog | 0.1 | alo | iconex
113 | Intensidad actual en A | A | 0 | 999.9 | R | Intensidad_conv | Analog | 0.1 | alo | iconex
114 | Potencia actual en KW | kw | 0 | 999.9 | R | Potencia_conv | Analog | 0.1 | alo | iconex
115 | Frecuencia actual en Hz | Hz | 0 | 999.9 | R | Frecuencia_conv | Analog | 0.1 | alo | iconex
116 | Intensidad actual en A | A | 0 | 999.9 | R | Intensidad_conv | Analog | 0.1 | alo | iconex
117 | Potencia actual en KW | kw | 0 | 999.9 | R | Potencia_conv | Analog | 0.1 | alo | iconex
200 | Temperatura Impulsion Grupo 2 | °C | -50 | 150 | R | Temp_Imp_G2 | Analog | 0.1 | alo | iconex
201 | Temperatura Retorno Grupo 2 | °C | -50 | 150 | R | Temp_Ret_G2 | Analog | 0.1 | alo | iconex
202 | Presion Impulsion Grupo 2 | barg | -99.9 | 99.9 | R | Pres_Imp_G2 | Analog | 0.1 | alo | iconex
203 | Presion Retorno Grupo 2 | barg | -99.9 | 99.9 | R | Pres_Ret_G2 | Analog | 0.1 | alo | iconex
204 | Presion Diferencial Grupo 2 | barg | -99.9 | 99.9 | R | PDiferG2 | Analog | 0.1 | alo | iconex
205 | Consigna Presion Grupo 2 | barg | 0 | 3276.7 | R/W | Consigna_Presion_G2 | Analog | 0.1 | alo | iconex
206 | Presion bomba 1 grupo 2 | barg | 0 | 3276.7 | R | LecturaPresion_B1_G2 | Analog | 0.1 | alo | iconex
207 | Presion bomba 2 grupo 2 | barg | 0 | 3276.7 | R | LecturaPresion_B2_G2 | Analog | 0.1 | alo | iconex
208 | Presion bomba 3 grupo 2 | barg | 0 | 3276.7 | R | LecturaPresion_B3_G2 | Analog | 0.1 | alo | iconex
209 | Frecuencia actual en Hz | Hz | 0 | 999.9 | R | Frecuencia_conv | Analog | 0.1 | alo | iconex
210 | Intensidad actual en A | A | 0 | 999.9 | R | Intensidad_conv | Analog | 0.1 | alo | iconex
211 | Potencia actual en KW | kw | 0 | 999.9 | R | Potencia_conv | Analog | 0.1 | alo | iconex
212 | Frecuencia actual en Hz | Hz | 0 | 999.9 | R | Frecuencia_conv | Analog | 0.1 | alo | iconex
213 | Intensidad actual en A | A | 0 | 999.9 | R | Intensidad_conv | Analog | 0.1 | alo | iconex
214 | Potencia actual en KW | kw | 0 | 999.9 | R | Potencia_conv | Analog | 0.1 | alo | iconex
215 | Frecuencia actual en Hz | Hz | 0 | 999.9 | R | Frecuencia_conv | Analog | 0.1 | alo | iconex
216 | Intensidad actual en A | A | 0 | 999.9 | R | Intensidad_conv | Analog | 0.1 | alo | iconex
217 | Potencia actual en KW | kw | 0 | 999.9 | R | Potencia_conv | Analog | 0.1 | alo | iconex
300 | Temperatura Impulsion Grupo 3 | °C | -50 | 150 | R | Temp_Imp_G3 | Analog | 0.1 | alo | iconex
301 | Temperatura Retorno Grupo 3 | °C | -50 | 150 | R | Temp_Ret_G3 | Analog | 0.1 | alo | iconex
302 | Presion Impulsion Grupo 3 | barg | -99.9 | 99.9 | R | Pres_Imp_G3 | Analog | 0.1 | alo | iconex
303 | Presion Retorno Grupo 3 | barg | -99.9 | 99.9 | R | Pres_Ret_G3 | Analog | 0.1 | alo | iconex
304 | Presion Diferencial Grupo 3 | barg | -99.9 | 99.9 | R | PDiferG3 | Analog | 0.1 | alo | iconex
305 | Consigna Presion Grupo 3 | barg | 0 | 3276.7 | R/W | Consigna_Presion_G3 | Analog | 0.1 | alo | iconex
306 | Presion bomba 1 grupo 3 | barg | 0 | 3276.7 | R | LecturaPresion_B1_G3 | Analog | 0.1 | alo | iconex
307 | Presion bomba 2 grupo 3 | barg | 0 | 3276.7 | R | LecturaPresion_B2_G3 | Analog | 0.1 | alo | iconex
308 | Presion bomba 3 grupo 3 | barg | 0 | 3276.7 | R | LecturaPresion_B3_G3 | Analog | 0.1 | alo | iconex
309 | Frecuencia actual en Hz | Hz | 0 | 999.9 | R | Frecuencia_conv | Analog | 0.1 | alo | iconex
310 | Intensidad actual en A | A | 0 | 999.9 | R | Intensidad_conv | Analog | 0.1 | alo | iconex
311 | Potencia actual en KW | kw | 0 | 999.9 | R | Potencia_conv | Analog | 0.1 | alo | iconex
312 | Frecuencia actual en Hz | Hz | 0 | 999.9 | R | Frecuencia_conv | Analog | 0.1 | alo | iconex
313 | Intensidad actual en A | A | 0 | 999.9 | R | Intensidad_conv | Analog | 0.1 | alo | iconex
314 | Potencia actual en KW | kw | 0 | 999.9 | R | Potencia_conv | Analog | 0.1 | alo | iconex
315 | Frecuencia actual en Hz | Hz | 0 | 999.9 | R | Frecuencia_conv | Analog | 0.1 | alo | iconex
316 | Intensidad actual en A | A | 0 | 999.9 | R | Intensidad_conv | Analog | 0.1 | alo | iconex
317 | Potencia actual en KW | kw | 0 | 999.9 | R | Potencia_conv | Analog | 0.1 | alo | iconex
400 | Temperatura Impulsion Grupo 4 | °C | -50 | 150 | R | Temp_Imp_G4 | Analog | 0.1 | alo | iconex
401 | Temperatura Retorno Grupo 4 | °C | -50 | 150 | R | Temp_Ret_G4 | Analog | 0.1 | alo | iconex
402 | Presion Impulsion Grupo 4 | barg | -99.9 | 99.9 | R | Pres_Imp_G4 | Analog | 0.1 | alo | iconex
403 | Presion Retorno Grupo 4 | barg | -99.9 | 99.9 | R | Pres_Ret_G4 | Analog | 0.1 | alo | iconex
404 | Presion Diferencial Grupo 4 | barg | -99.9 | 99.9 | R | PDiferG4 | Analog | 0.1 | alo | iconex
405 | Consigna Presion Grupo 4 | barg | 0 | 3276.7 | R/W | Consigna_Presion_G4 | Analog | 0.1 | alo | iconex
406 | Presion bomba 1 grupo 4 | barg | 0 | 3276.7 | R | LecturaPresion_B1_G4 | Analog | 0.1 | alo | iconex
407 | Presion bomba 2 grupo 4 | barg | 0 | 3276.7 | R | LecturaPresion_B2_G4 | Analog | 0.1 | alo | iconex
408 | Presion bomba 3 grupo 4 | barg | 0 | 3276.7 | R | LecturaPresion_B3_G4 | Analog | 0.1 | alo | iconex
409 | Frecuencia actual en Hz | Hz | 0 | 999.9 | R | Frecuencia_conv | Analog | 0.1 | alo | iconex
410 | Intensidad actual en A | A | 0 | 999.9 | R | Intensidad_conv | Analog | 0.1 | alo | iconex
411 | Potencia actual en KW | kw | 0 | 999.9 | R | Potencia_conv | Analog | 0.1 | alo | iconex
412 | Frecuencia actual en Hz | Hz | 0 | 999.9 | R | Frecuencia_conv | Analog | 0.1 | alo | iconex
413 | Intensidad actual en A | A | 0 | 999.9 | R | Intensidad_conv | Analog | 0.1 | alo | iconex
414 | Potencia actual en KW | kw | 0 | 999.9 | R | Potencia_conv | Analog | 0.1 | alo | iconex
415 | Frecuencia actual en Hz | Hz | 0 | 999.9 | R | Frecuencia_conv | Analog | 0.1 | alo | iconex
416 | Intensidad actual en A | A | 0 | 999.9 | R | Intensidad_conv | Analog | 0.1 | alo | iconex
417 | Potencia actual en KW | kw | 0 | 999.9 | R | Potencia_conv | Analog | 0.1 | alo | iconex
500 | Temperatura Impulsion Grupo 5 | °C | -50 | 150 | R | Temp_Imp_G5 | Analog | 0.1 | alo | iconex
501 | Temperatura Retorno Grupo 5 | °C | -50 | 150 | R | Temp_Ret_G5 | Analog | 0.1 | alo | iconex
502 | Presion Impulsion Grupo 5 | barg | -99.9 | 99.9 | R | Pres_Imp_G5 | Analog | 0.1 | alo | iconex
503 | Presion Retorno Grupo 5 | barg | -99.9 | 99.9 | R | Pres_Ret_G5 | Analog | 0.1 | alo | iconex
504 | Presion Diferencial Grupo 5 | barg | -99.9 | 99.9 | R | PDiferG5 | Analog | 0.1 | alo | iconex
505 | Consigna Presion Grupo 5 | barg | 0 | 3276.7 | R/W | Consigna_Presion_G5 | Analog | 0.1 | alo | iconex
506 | Presion bomba 1 grupo 5 | barg | 0 | 3276.7 | R | LecturaPresion_B1_G5 | Analog | 0.1 | alo | iconex
507 | Presion bomba 2 grupo 5 | barg | 0 | 3276.7 | R | LecturaPresion_B2_G5 | Analog | 0.1 | alo | iconex
508 | Presion bomba 3 grupo 5 | barg | 0 | 3276.7 | R | LecturaPresion_B3_G5 | Analog | 0.1 | alo | iconex
509 | Frecuencia actual en Hz | Hz | 0 | 999.9 | R | Frecuencia_conv | Analog | 0.1 | alo | iconex
510 | Intensidad actual en A | A | 0 | 999.9 | R | Intensidad_conv | Analog | 0.1 | alo | iconex
511 | Potencia actual en KW | kw | 0 | 999.9 | R | Potencia_conv | Analog | 0.1 | alo | iconex
512 | Frecuencia actual en Hz | Hz | 0 | 999.9 | R | Frecuencia_conv | Analog | 0.1 | alo | iconex
513 | Intensidad actual en A | A | 0 | 999.9 | R | Intensidad_conv | Analog | 0.1 | alo | iconex
514 | Potencia actual en KW | kw | 0 | 999.9 | R | Potencia_conv | Analog | 0.1 | alo | iconex
515 | Frecuencia actual en Hz | Hz | 0 | 999.9 | R | Frecuencia_conv | Analog | 0.1 | alo | iconex
516 | Intensidad actual en A | A | 0 | 999.9 | R | Intensidad_conv | Analog | 0.1 | alo | iconex
517 | Potencia actual en KW | kw | 0 | 999.9 | R | Potencia_conv | Analog | 0.1 | alo | iconex
600 | Temperatura Impulsion Grupo 6 | °C | -50 | 150 | R | Temp_Imp_G6 | Analog | 0.1 | alo | iconex
601 | Temperatura Retorno Grupo 6 | °C | -50 | 150 | R | Temp_Ret_G6 | Analog | 0.1 | alo | iconex
602 | Presion Impulsion Grupo 6 | barg | -99.9 | 99.9 | R | Pres_Imp_G6 | Analog | 0.1 | alo | iconex
603 | Presion Retorno Grupo 6 | barg | -99.9 | 99.9 | R | Pres_Ret_G6 | Analog | 0.1 | alo | iconex
604 | Presion Diferencial Grupo 6 | barg | -99.9 | 99.9 | R | PDiferG6 | Analog | 0.1 | alo | iconex
605 | Consigna Presion Grupo 6 | barg | 0 | 3276.7 | R/W | Consigna_Presion_G6 | Analog | 0.1 | alo | iconex
606 | Presion bomba 1 grupo 6 | barg | 0 | 3276.7 | R | LecturaPresion_B1_G6 | Analog | 0.1 | alo | iconex
607 | Presion bomba 2 grupo 6 | barg | 0 | 3276.7 | R | LecturaPresion_B2_G6 | Analog | 0.1 | alo | iconex
608 | Presion bomba 3 grupo 6 | barg | 0 | 3276.7 | R | LecturaPresion_B3_G6 | Analog | 0.1 | alo | iconex
609 | Frecuencia actual en Hz | Hz | 0 | 999.9 | R | Frecuencia_conv | Analog | 0.1 | alo | iconex
610 | Intensidad actual en A | A | 0 | 999.9 | R | Intensidad_conv | Analog | 0.1 | alo | iconex
611 | Potencia actual en KW | kw | 0 | 999.9 | R | Potencia_conv | Analog | 0.1 | alo | iconex
612 | Frecuencia actual en Hz | Hz | 0 | 999.9 | R | Frecuencia_conv | Analog | 0.1 | alo | iconex
613 | Intensidad actual en A | A | 0 | 999.9 | R | Intensidad_conv | Analog | 0.1 | alo | iconex
614 | Potencia actual en KW | kw | 0 | 999.9 | R | Potencia_conv | Analog | 0.1 | alo | iconex
615 | Frecuencia actual en Hz | Hz | 0 | 999.9 | R | Frecuencia_conv | Analog | 0.1 | alo | iconex
616 | Intensidad actual en A | A | 0 | 999.9 | R | Intensidad_conv | Analog | 0.1 | alo | iconex
617 | Potencia actual en KW | kw | 0 | 999.9 | R | Potencia_conv | Analog | 0.1 | alo | iconex
700 | Temperatura Impulsion Grupo 5 | °C | -50 | 150 | R | Temp_Imp_G7 | Analog | 0.1 | alo | iconex
701 | Temperatura Retorno Grupo 7 | °C | -50 | 150 | R | Temp_Ret_G7 | Analog | 0.1 | alo | iconex
702 | Presion Impulsion Grupo 7 | barg | -99.9 | 99.9 | R | Pres_Imp_G7 | Analog | 0.1 | alo | iconex
703 | Presion Retorno Grupo 7 | barg | -99.9 | 99.9 | R | Pres_Ret_G7 | Analog | 0.1 | alo | iconex
704 | Presion Diferencial Grupo 7 | barg | -99.9 | 99.9 | R | PDiferG7 | Analog | 0.1 | alo | iconex
705 | Consigna Presion Grupo 7 | barg | 0 | 3276.7 | R/W | Consigna_Presion_G7 | Analog | 0.1 | alo | iconex
706 | Presion bomba 1 grupo 7 | barg | 0 | 3276.7 | R | LecturaPresion_B1_G7 | Analog | 0.1 | alo | iconex
707 | Presion bomba 2 grupo 7 | barg | 0 | 3276.7 | R | LecturaPresion_B2_G7 | Analog | 0.1 | alo | iconex
708 | Presion bomba 3 grupo 7 | barg | 0 | 3276.7 | R | LecturaPresion_B3_G7 | Analog | 0.1 | alo | iconex
709 | Frecuencia actual en Hz | Hz | 0 | 999.9 | R | Frecuencia_conv | Analog | 0.1 | alo | iconex
710 | Intensidad actual en A | A | 0 | 999.9 | R | Intensidad_conv | Analog | 0.1 | alo | iconex
711 | Potencia actual en KW | kw | 0 | 999.9 | R | Potencia_conv | Analog | 0.1 | alo | iconex
712 | Frecuencia actual en Hz | Hz | 0 | 999.9 | R | Frecuencia_conv | Analog | 0.1 | alo | iconex
713 | Intensidad actual en A | A | 0 | 999.9 | R | Intensidad_conv | Analog | 0.1 | alo | iconex
714 | Potencia actual en KW | kw | 0 | 999.9 | R | Potencia_conv | Analog | 0.1 | alo | iconex
715 | Frecuencia actual en Hz | Hz | 0 | 999.9 | R | Frecuencia_conv | Analog | 0.1 | alo | iconex
716 | Intensidad actual en A | A | 0 | 999.9 | R | Intensidad_conv | Analog | 0.1 | alo | iconex
717 | Potencia actual en KW | kw | 0 | 999.9 | R | Potencia_conv | Analog | 0.1 | alo | iconex
800 | Temperatura Impulsion Grupo 8 | °C | -50 | 150 | R | Temp_Imp_G8 | Analog | 0.1 | alo | iconex
801 | Temperatura Retorno Grupo 8 | °C | -50 | 150 | R | Temp_Ret_G8 | Analog | 0.1 | alo | iconex
802 | Presion Impulsion Grupo 8 | barg | -99.9 | 99.9 | R | Pres_Imp_G8 | Analog | 0.1 | alo | iconex
803 | Presion Retorno Grupo 8 | barg | -99.9 | 99.9 | R | Pres_Ret_G8 | Analog | 0.1 | alo | iconex
804 | Presion Diferencial Grupo 8 | barg | -99.9 | 99.9 | R | PDiferG8 | Analog | 0.1 | alo | iconex
805 | Consigna Presion Grupo 8 | barg | 0 | 3276.7 | R/W | Consigna_Presion_G8 | Analog | 0.1 | alo | iconex
806 | Presion bomba 1 grupo 8 | barg | 0 | 3276.7 | R | LecturaPresion_B1_G8 | Analog | 0.1 | alo | iconex
807 | Presion bomba 2 grupo 8 | barg | 0 | 3276.7 | R | LecturaPresion_B2_G8 | Analog | 0.1 | alo | iconex
808 | Presion bomba 3 grupo 8 | barg | 0 | 3276.7 | R | LecturaPresion_B3_G8 | Analog | 0.1 | alo | iconex
809 | Frecuencia actual en Hz | Hz | 0 | 999.9 | R | Frecuencia_conv | Analog | 0.1 | alo | iconex
810 | Intensidad actual en A | A | 0 | 999.9 | R | Intensidad_conv | Analog | 0.1 | alo | iconex
811 | Potencia actual en KW | kw | 0 | 999.9 | R | Potencia_conv | Analog | 0.1 | alo | iconex
812 | Frecuencia actual en Hz | Hz | 0 | 999.9 | R | Frecuencia_conv | Analog | 0.1 | alo | iconex
813 | Intensidad actual en A | A | 0 | 999.9 | R | Intensidad_conv | Analog | 0.1 | alo | iconex
814 | Potencia actual en KW | kw | 0 | 999.9 | R | Potencia_conv | Analog | 0.1 | alo | iconex
815 | Frecuencia actual en Hz | Hz | 0 | 999.9 | R | Frecuencia_conv | Analog | 0.1 | alo | iconex
816 | Intensidad actual en A | A | 0 | 999.9 | R | Intensidad_conv | Analog | 0.1 | alo | iconex
817 | Potencia actual en KW | kw | 0 | 999.9 | R | Potencia_conv | Analog | 0.1 | alo | iconex
900 | Frequency | Hz | 0 | 999.9 | R | Freq_L_SPV | Analog | 0.1 | alo | iconex
901 | Current line 1 | A | 0 | 999.9 | R | Current_1_L_SPV | Analog | 0.1 | alo | iconex
902 | Current line 2 | A | 0 | 999.9 | R | Current_2_L_SPV | Analog | 0.1 | alo | iconex
903 | Current line 3 | A | 0 | 999.9 | R | Current_3_L_SPV | Analog | 0.1 | alo | iconex
904 | Reactive power 1 | kVAr | 0 | 999.9 | R | Apparent_Power_1_L_SPV | Analog | 0.1 | alo | iconex
905 | Reactive power 2 | kVAr | 0 | 999.9 | R | Apparent_Power_2_L_SPV | Analog | 0.1 | alo | iconex
906 | Reactive power 3 | kVAr | 0 | 999.9 | R | Apparent_Power_3_L_SPV | Analog | 0.1 | alo | iconex
907 | Apparent power | kVA | 0 | 999.9 | R | Apparent_Power_L_SPV | Analog | 0.1 | alo | iconex
908 | Reactive power 1 | kVAr | 0 | 999.9 | R | Reactive_Power_1_L_SPV | Analog | 0.1 | alo | iconex
909 | Reactive power 2 | kVAr | 0 | 999.9 | R | Reactive_Power_2_L_SPV | Analog | 0.1 | alo | iconex
910 | Reactive power 3 | kVAr | 0 | 999.9 | R | Reactive_Power_3_L_SPV | Analog | 0.1 | alo | iconex
911 | Reactive power | kVAr | 0 | 999.9 | R | Reactive_Power_L_SPV | Analog | 0.1 | alo | iconex
912 | Power 1 | kW | 0 | 999.9 | R | Power_1_L_SPV | Analog | 0.1 | alo | iconex
913 | Power 2 | kW | 0 | 999.9 | R | Power_2_L_SPV | Analog | 0.1 | alo | iconex
914 | Power 3 | kW | 0 | 999.9 | R | Power_3_L_SPV | Analog | 0.1 | alo | iconex
915 | Equivalent power | kW | 0 | 999.9 | R | Power_L_SPV | Analog | 0.1 | alo | iconex
916 | Power factor 1 | --- | 0 | 999.9 | R | Power_Factor_1_L_SPV | Analog | 0.1 | alo | iconex
917 | Power factor 2 | --- | 0 | 999.9 | R | Power_Factor_2_L_SPV | Analog | 0.1 | alo | iconex
918 | Power factor 3 | --- | 0 | 999.9 | R | Power_Factor_3_L_SPV | Analog | 0.1 | alo | iconex
919 | Power factor | --- | 0 | 999.9 | R | Power_Factor_L_SPV | Analog | 0.1 | alo | iconex

## Tabla_2
BMS Address | Description | UOM | Min | Max | Direction | Variable name | Bms_Type | Bms_Ofs | Hola | Kiconex
1 | Estado General (1:On; 2: Off por alarma; 3: Off por red; 4: Off por Supervisor; 5: Off por Horario; 6: Off por entrada digital; 7: Off por pantalla) | --- | 0 | 13 | R | Unit_Status | Integer |  | alo | iconex
2 | Temporary variable for manage the OnOff unit status | --- | 0 | 1 | R/W | Msk_Keyboard_OnOff | Integer |  | alo | iconex
3 | Numero de Grupos de Bombeo | --- | 0 | 8 | R | Num_Grupos | Integer |  | alo | iconex
4 | Delay Alarm No Water Flow | --- | 0 | 999 | R/W | DELAY_AL_NO_WATER_FLOW | Integer |  | alo | iconex
5 | Maximun Active Alarm Time | min | 1 | 3600 | R/W | Max_On_Flow_AL_Time | Integer |  | alo | iconex
6 | maximum number of retries flow alarm | --- | 1 | 9 | R/W | MaxRetry_Flow_Al | Integer |  | alo | iconex
7 | Check Time of No Flow Alarm | min | 1 | 3600 | R/W | CheckTime_Flow_AL | Integer |  | alo | iconex
8 | Modelo Variador Bomba | --- | 0 | 9 | R | Modelo_Variador | Integer |  | alo | iconex
100 | Codígo de fallo activo (dir8, fun3) | --- | 0 | 32767 | R | Cod_Fallo | Integer |  | alo | iconex
101 | Codígo de fallo activo (dir8, fun3) | --- | 0 | 32767 | R | Cod_Fallo | Integer |  | alo | iconex
102 | Codígo de fallo activo (dir8, fun3) | --- | 0 | 32767 | R | Cod_Fallo | Integer |  | alo | iconex
103 | Numero de Bombas Grupo 1 | --- | 0 | 3 | R | Num_Bombas_G1 | Integer |  | alo | iconex
104 | Horas totales x1000 bomba 1 grupo 1 | --- | 0 | 999 | R | T_H_B1_G1 | Integer |  | alo | iconex
105 | Horas totales x1 bomba 1 grupo 1 | --- | 0 | 999 | R | T_L_B1_G1 | Integer |  | alo | iconex
106 | Horas totales x1000 bomba 2 grupo 1 | --- | 0 | 999 | R | T_H_B2_G1 | Integer |  | alo | iconex
107 | Horas totales x1 bomba 2 grupo 1 | --- | 0 | 999 | R | T_L_B2_G1 | Integer |  | alo | iconex
108 | Horas totales x1000 bomba 3 grupo 1 | --- | 0 | 999 | R | T_H_B3_G1 | Integer |  | alo | iconex
109 | Horas totales x1 bomba 3 grupo 1 | --- | 0 | 999 | R | T_L_B3_G1 | Integer |  | alo | iconex
110 | Arranques x10000 bomba 1 grupo 1 | --- | 0 | 9999 | R | T_ARRAN_32767x10000_B1_G1 | Integer |  | alo | iconex
111 | Arranques x1 bomba 1 grupo 1 | --- | 0 | 9999 | R | T_ARRAN_9999_B1_G1 | Integer |  | alo | iconex
112 | Arranques x10000 bomba 2 grupo 1 | --- | 0 | 9999 | R | T_ARRAN_32767x10000_B2_G1 | Integer |  | alo | iconex
113 | Arranques x1 bomba 2 grupo 1 | --- | 0 | 9999 | R | T_ARRAN_9999_B2_G1 | Integer |  | alo | iconex
114 | Arranques x10000 bomba 3 grupo 1 | --- | 0 | 9999 | R | T_ARRAN_32767x10000_B3_G1 | Integer |  | alo | iconex
115 | Arranques x1 bomba 3 grupo 1 | --- | 0 | 9999 | R | T_ARRAN_9999_B3_G1 | Integer |  | alo | iconex
116 | Máximo horas para mantenimiento bomba 1 grupo 1 | --- | 0 | 99 | R/W | Thr_H_B1_G1 | Integer |  | alo | iconex
117 | Máximo horas para mantenimiento bomba 2 grupo 1 | --- | 0 | 99 | R/W | Thr_H_B2_G1 | Integer |  | alo | iconex
118 | Máximo horas para mantenimiento bomba 3 grupo 1 | --- | 0 | 99 | R/W | Thr_H_B3_G1 | Integer |  | alo | iconex
200 | Codígo de fallo activo (dir8, fun3) | --- | 0 | 32767 | R | Cod_Fallo | Integer |  | alo | iconex
201 | Codígo de fallo activo (dir8, fun3) | --- | 0 | 32767 | R/W | Cod_Fallo | Integer |  | alo | iconex
202 | Codígo de fallo activo (dir8, fun3) | --- | 0 | 32767 | R/W | Cod_Fallo | Integer |  | alo | iconex
203 | Numero de Bombas Grupo 2 | --- | 0 | 3 | R/W | Num_Bombas_G2 | Integer |  | alo | iconex
204 | Horas totales x1000 bomba 1 grupo 2 | --- | 0 | 999 | R | T_H_B1_G2 | Integer |  | alo | iconex
205 | Horas totales x1 bomba 1 grupo 2 | --- | 0 | 999 | R | T_L_B1_G2 | Integer |  | alo | iconex
206 | Horas totales x1000 bomba 2 grupo 2 | --- | 0 | 999 | R | T_H_B2_G2 | Integer |  | alo | iconex
207 | Horas totales x1 bomba 2 grupo 2 | --- | 0 | 999 | R | T_L_B2_G2 | Integer |  | alo | iconex
208 | Horas totales x1000 bomba 3 grupo 2 | --- | 0 | 999 | R | T_H_B3_G2 | Integer |  | alo | iconex
209 | Horas totales x1 bomba 3 grupo 2 | --- | 0 | 999 | R | T_L_B3_G2 | Integer |  | alo | iconex
210 | Arranques x10000 bomba 1 grupo 2 | --- | 0 | 9999 | R | T_ARRAN_32767x10000_B1_G2 | Integer |  | alo | iconex
211 | Arranques x1 bomba 1 grupo 2 | --- | 0 | 9999 | R | T_ARRAN_9999_B1_G2 | Integer |  | alo | iconex
212 | Arranques x10000 bomba 2 grupo 2 | --- | 0 | 9999 | R | T_ARRAN_32767x10000_B2_G2 | Integer |  | alo | iconex
213 | Arranques x1 bomba 2 grupo 2 | --- | 0 | 9999 | R | T_ARRAN_9999_B2_G2 | Integer |  | alo | iconex
214 | Arranques x10000 bomba 3 grupo 2 | --- | 0 | 9999 | R | T_ARRAN_32767x10000_B3_G2 | Integer |  | alo | iconex
215 | Arranques x1 bomba 3 grupo 2 | --- | 0 | 9999 | R | T_ARRAN_9999_B3_G2 | Integer |  | alo | iconex
216 | Máximo horas para mantenimiento bomba 1 grupo 2 | --- | 0 | 99 | R/W | Thr_H_B1_G2 | Integer |  | alo | iconex
217 | Máximo horas para mantenimiento bomba 2 grupo 2 | --- | 0 | 99 | R/W | Thr_H_B2_G2 | Integer |  | alo | iconex
218 | Máximo horas para mantenimiento bomba 3 grupo 2 | --- | 0 | 99 | R/W | Thr_H_B3_G2 | Integer |  | alo | iconex
300 | Codígo de fallo activo (dir8, fun3) | --- | 0 | 32767 | R | Cod_Fallo | Integer |  | alo | iconex
301 | Codígo de fallo activo (dir8, fun3) | --- | 0 | 32767 | R | Cod_Fallo | Integer |  | alo | iconex
302 | Codígo de fallo activo (dir8, fun3) | --- | 0 | 32767 | R | Cod_Fallo | Integer |  | alo | iconex
303 | Numero de Bombas Grupo 3 | --- | 0 | 3 | R | Num_Bombas_G3 | Integer |  | alo | iconex
304 | Horas totales x1000 bomba 1 grupo 3 | --- | 0 | 999 | R | T_H_B1_G3 | Integer |  | alo | iconex
305 | Horas totales x1 bomba 1 grupo 3 | --- | 0 | 999 | R | T_L_B1_G3 | Integer |  | alo | iconex
306 | Horas totales x1000 bomba 2 grupo 3 | --- | 0 | 999 | R | T_H_B2_G3 | Integer |  | alo | iconex
307 | Horas totales x1 bomba 2 grupo 3 | --- | 0 | 999 | R | T_L_B2_G3 | Integer |  | alo | iconex
308 | Horas totales x1000 bomba 3 grupo 3 | --- | 0 | 999 | R | T_H_B3_G3 | Integer |  | alo | iconex
309 | Horas totales x1 bomba 3 grupo 3 | --- | 0 | 999 | R | T_L_B3_G3 | Integer |  | alo | iconex
310 | Arranques x10000 bomba 1 grupo 3 | --- | 0 | 9999 | R | T_ARRAN_32767x10000_B1_G3 | Integer |  | alo | iconex
311 | Arranques x1 bomba 1 grupo 3 | --- | 0 | 9999 | R | T_ARRAN_9999_B1_G3 | Integer |  | alo | iconex
312 | Arranques x10000 bomba 2 grupo 3 | --- | 0 | 9999 | R | T_ARRAN_32767x10000_B2_G3 | Integer |  | alo | iconex
313 | Arranques x1 bomba 2 grupo 3 | --- | 0 | 9999 | R | T_ARRAN_9999_B2_G3 | Integer |  | alo | iconex
314 | Arranques x10000 bomba 3 grupo 3 | --- | 0 | 9999 | R | T_ARRAN_32767x10000_B3_G3 | Integer |  | alo | iconex
315 | Arranques x1 bomba 3 grupo 3 | --- | 0 | 9999 | R | T_ARRAN_9999_B3_G3 | Integer |  | alo | iconex
316 | Máximo horas para mantenimiento bomba 1 grupo 3 | --- | 0 | 99 | R/W | Thr_H_B1_G3 | Integer |  | alo | iconex
317 | Máximo horas para mantenimiento bomba 2 grupo 3 | --- | 0 | 99 | R/W | Thr_H_B2_G3 | Integer |  | alo | iconex
318 | Máximo horas para mantenimiento bomba 3 grupo 3 | --- | 0 | 99 | R/W | Thr_H_B3_G3 | Integer |  | alo | iconex
400 | Codígo de fallo activo (dir8, fun3) | --- | 0 | 32767 | R | Cod_Fallo | Integer |  | alo | iconex
401 | Codígo de fallo activo (dir8, fun3) | --- | 0 | 32767 | R | Cod_Fallo | Integer |  | alo | iconex
402 | Codígo de fallo activo (dir8, fun3) | --- | 0 | 32767 | R | Cod_Fallo | Integer |  | alo | iconex
403 | Numero de Bombas Grupo 4 | --- | 0 | 3 | R | Num_Bombas_G4 | Integer |  | alo | iconex
404 | Horas totales x1000 bomba 1 grupo 4 | --- | 0 | 999 | R | T_H_B1_G4 | Integer |  | alo | iconex
405 | Horas totales x1 bomba 1 grupo 4 | --- | 0 | 999 | R | T_L_B1_G4 | Integer |  | alo | iconex
406 | Horas totales x1000 bomba 2 grupo 4 | --- | 0 | 999 | R | T_H_B2_G4 | Integer |  | alo | iconex
407 | Horas totales x1 bomba 2 grupo 4 | --- | 0 | 999 | R | T_L_B2_G4 | Integer |  | alo | iconex
408 | Horas totales x1000 bomba 3 grupo 4 | --- | 0 | 999 | R | T_H_B3_G4 | Integer |  | alo | iconex
409 | Horas totales x1 bomba 3 grupo 4 | --- | 0 | 999 | R | T_L_B3_G4 | Integer |  | alo | iconex
410 | Arranques x10000 bomba 1 grupo 4 | --- | 0 | 9999 | R | T_ARRAN_32767x10000_B1_G4 | Integer |  | alo | iconex
411 | Arranques x1 bomba 1 grupo 4 | --- | 0 | 9999 | R | T_ARRAN_9999_B1_G4 | Integer |  | alo | iconex
412 | Arranques x10000 bomba 2 grupo 4 | --- | 0 | 9999 | R | T_ARRAN_32767x10000_B2_G4 | Integer |  | alo | iconex
413 | Arranques x1 bomba 2 grupo 4 | --- | 0 | 9999 | R | T_ARRAN_9999_B2_G4 | Integer |  | alo | iconex
414 | Arranques x10000 bomba 3 grupo 4 | --- | 0 | 9999 | R | T_ARRAN_32767x10000_B3_G4 | Integer |  | alo | iconex
415 | Arranques x1 bomba 3 grupo 4 | --- | 0 | 9999 | R | T_ARRAN_9999_B3_G4 | Integer |  | alo | iconex
416 | Máximo horas para mantenimiento bomba 1 grupo 4 | --- | 0 | 99 | R/W | Thr_H_B1_G4 | Integer |  | alo | iconex
417 | Máximo horas para mantenimiento bomba 2 grupo 4 | --- | 0 | 99 | R/W | Thr_H_B2_G4 | Integer |  | alo | iconex
418 | Máximo horas para mantenimiento bomba 3 grupo 4 | --- | 0 | 99 | R/W | Thr_H_B3_G4 | Integer |  | alo | iconex
500 | Codígo de fallo activo (dir8, fun3) | --- | 0 | 32767 | R | Cod_Fallo | Integer |  | alo | iconex
501 | Codígo de fallo activo (dir8, fun3) | --- | 0 | 32767 | R | Cod_Fallo | Integer |  | alo | iconex
502 | Codígo de fallo activo (dir8, fun3) | --- | 0 | 32767 | R | Cod_Fallo | Integer |  | alo | iconex
503 | Numero de Bombas Grupo 5 | --- | 0 | 3 | R | Num_Bombas_G5 | Integer |  | alo | iconex
504 | Horas totales x1000 bomba 1 grupo 5 | --- | 0 | 999 | R | T_H_B1_G5 | Integer |  | alo | iconex
505 | Horas totales x1 bomba 1 grupo 5 | --- | 0 | 999 | R | T_L_B1_G5 | Integer |  | alo | iconex
506 | Horas totales x1000 bomba 2 grupo 5 | --- | 0 | 999 | R | T_H_B2_G5 | Integer |  | alo | iconex
507 | Horas totales x1 bomba 2 grupo 5 | --- | 0 | 999 | R | T_L_B2_G5 | Integer |  | alo | iconex
508 | Horas totales x1000 bomba 3 grupo 5 | --- | 0 | 999 | R | T_H_B3_G5 | Integer |  | alo | iconex
509 | Horas totales x1 bomba 3 grupo 5 | --- | 0 | 999 | R | T_L_B3_G5 | Integer |  | alo | iconex
510 | Arranques x10000 bomba 1 grupo 5 | --- | 0 | 9999 | R | T_ARRAN_32767x10000_B1_G5 | Integer |  | alo | iconex
511 | Arranques x1 bomba 1 grupo 5 | --- | 0 | 9999 | R | T_ARRAN_9999_B1_G5 | Integer |  | alo | iconex
512 | Arranques x10000 bomba 3 grupo 5 | --- | 0 | 9999 | R | T_ARRAN_32767x10000_B3_G5 | Integer |  | alo | iconex
513 | Arranques x1 bomba 3 grupo 5 | --- | 0 | 9999 | R | T_ARRAN_9999_B3_G5 | Integer |  | alo | iconex
514 | Arranques x10000 bomba 2 grupo 5 | --- | 0 | 9999 | R | T_ARRAN_32767x10000_B2_G5 | Integer |  | alo | iconex
515 | Arranques x1 bomba 2 grupo 5 | --- | 0 | 9999 | R | T_ARRAN_9999_B2_G5 | Integer |  | alo | iconex
516 | Máximo horas para mantenimiento bomba 1 grupo 5 | --- | 0 | 99 | R/W | Thr_H_B1_G5 | Integer |  | alo | iconex
517 | Máximo horas para mantenimiento bomba 2 grupo 5 | --- | 0 | 99 | R/W | Thr_H_B2_G5 | Integer |  | alo | iconex
518 | Máximo horas para mantenimiento bomba 3 grupo 5 | --- | 0 | 99 | R/W | Thr_H_B3_G5 | Integer |  | alo | iconex
600 | Codígo de fallo activo (dir8, fun3) | --- | 0 | 32767 | R | Cod_Fallo | Integer |  | alo | iconex
601 | Codígo de fallo activo (dir8, fun3) | --- | 0 | 32767 | R | Cod_Fallo | Integer |  | alo | iconex
602 | Codígo de fallo activo (dir8, fun3) | --- | 0 | 32767 | R | Cod_Fallo | Integer |  | alo | iconex
603 | Numero de Bombas Grupo 6 | --- | 0 | 3 | R | Num_Bombas_G6 | Integer |  | alo | iconex
604 | Horas totales x1000 bomba 1 grupo 6 | --- | 0 | 999 | R | T_H_B1_G6 | Integer |  | alo | iconex
605 | Horas totales x1 bomba 1 grupo 6 | --- | 0 | 999 | R | T_L_B1_G6 | Integer |  | alo | iconex
606 | Horas totales x1000 bomba 2 grupo 6 | --- | 0 | 999 | R | T_H_B2_G6 | Integer |  | alo | iconex
607 | Horas totales x1 bomba 2 grupo 6 | --- | 0 | 999 | R | T_L_B2_G6 | Integer |  | alo | iconex
608 | Horas totales x1000 bomba 3 grupo 6 | --- | 0 | 999 | R | T_H_B3_G6 | Integer |  | alo | iconex
609 | Horas totales x1 bomba 3 grupo 6 | --- | 0 | 999 | R | T_L_B3_G6 | Integer |  | alo | iconex
610 | Arranques x10000 bomba 1 grupo 6 | --- | 0 | 9999 | R | T_ARRAN_32767x10000_B1_G6 | Integer |  | alo | iconex
611 | Arranques x1 bomba 1 grupo 6 | --- | 0 | 9999 | R | T_ARRAN_9999_B1_G6 | Integer |  | alo | iconex
612 | Arranques x10000 bomba 2 grupo 6 | --- | 0 | 9999 | R | T_ARRAN_32767x10000_B2_G6 | Integer |  | alo | iconex
613 | Arranques x1 bomba 2 grupo 6 | --- | 0 | 9999 | R | T_ARRAN_9999_B2_G6 | Integer |  | alo | iconex
614 | Arranques x10000 bomba 3 grupo 6 | --- | 0 | 9999 | R | T_ARRAN_32767x10000_B3_G6 | Integer |  | alo | iconex
615 | Arranques x1 bomba 3 grupo 6 | --- | 0 | 9999 | R | T_ARRAN_9999_B3_G6 | Integer |  | alo | iconex
616 | Máximo horas para mantenimiento bomba 1 grupo 6 | --- | 0 | 99 | R/W | Thr_H_B1_G6 | Integer |  | alo | iconex
617 | Máximo horas para mantenimiento bomba 2 grupo 6 | --- | 0 | 99 | R/W | Thr_H_B2_G6 | Integer |  | alo | iconex
618 | Máximo horas para mantenimiento bomba 3 grupo 6 | --- | 0 | 99 | R/W | Thr_H_B3_G6 | Integer |  | alo | iconex
700 | Codígo de fallo activo (dir8, fun3) | --- | 0 | 32767 | R | Cod_Fallo | Integer |  | alo | iconex
701 | Codígo de fallo activo (dir8, fun3) | --- | 0 | 32767 | R | Cod_Fallo | Integer |  | alo | iconex
702 | Codígo de fallo activo (dir8, fun3) | --- | 0 | 32767 | R | Cod_Fallo | Integer |  | alo | iconex
703 | Numero de Bombas Grupo 7 | --- | 0 | 3 | R/W | Num_Bombas_G7 | Integer |  | alo | iconex
704 | Horas totales x1000 bomba 1 grupo 7 | --- | 0 | 999 | R | T_H_B1_G7 | Integer |  | alo | iconex
705 | Horas totales x1 bomba 1 grupo 7 | --- | 0 | 999 | R | T_L_B1_G7 | Integer |  | alo | iconex
706 | Horas totales x1000 bomba 2 grupo 7 | --- | 0 | 999 | R | T_H_B2_G7 | Integer |  | alo | iconex
707 | Horas totales x1 bomba 2 grupo 7 | --- | 0 | 999 | R | T_L_B2_G7 | Integer |  | alo | iconex
708 | Horas totales x1000 bomba 3 grupo 7 | --- | 0 | 999 | R | T_H_B3_G7 | Integer |  | alo | iconex
709 | Horas totales x1 bomba 3 grupo 7 | --- | 0 | 999 | R | T_L_B3_G7 | Integer |  | alo | iconex
710 | Arranques x10000 bomba 1 grupo 7 | --- | 0 | 9999 | R | T_ARRAN_32767x10000_B1_G7 | Integer |  | alo | iconex
711 | Arranques x1 bomba 1 grupo 7 | --- | 0 | 9999 | R | T_ARRAN_9999_B1_G7 | Integer |  | alo | iconex
712 | Arranques x10000 bomba 2 grupo 7 | --- | 0 | 9999 | R | T_ARRAN_32767x10000_B2_G7 | Integer |  | alo | iconex
713 | Arranques x1 bomba 2 grupo 7 | --- | 0 | 9999 | R | T_ARRAN_9999_B2_G7 | Integer |  | alo | iconex
714 | Arranques x10000 bomba 3 grupo 7 | --- | 0 | 9999 | R | T_ARRAN_32767x10000_B3_G7 | Integer |  | alo | iconex
715 | Arranques x1 bomba 3 grupo 7 | --- | 0 | 9999 | R | T_ARRAN_9999_B3_G7 | Integer |  | alo | iconex
716 | Máximo horas para mantenimiento bomba 1 grupo 7 | --- | 0 | 99 | R/W | Thr_H_B1_G7 | Integer |  | alo | iconex
717 | Máximo horas para mantenimiento bomba 2 grupo 7 | --- | 0 | 99 | R/W | Thr_H_B2_G7 | Integer |  | alo | iconex
718 | Máximo horas para mantenimiento bomba 3 grupo 7 | --- | 0 | 99 | R/W | Thr_H_B3_G7 | Integer |  | alo | iconex
800 | Codígo de fallo activo (dir8, fun3) | --- | 0 | 32767 | R | Cod_Fallo | Integer |  | alo | iconex
801 | Codígo de fallo activo (dir8, fun3) | --- | 0 | 32767 | R | Cod_Fallo | Integer |  | alo | iconex
802 | Codígo de fallo activo (dir8, fun3) | --- | 0 | 32767 | R | Cod_Fallo | Integer |  | alo | iconex
803 | Numero de Bombas Grupo 8 | --- | 0 | 3 | R | Num_Bombas_G8 | Integer |  | alo | iconex
804 | Horas totales x1000 bomba 1 grupo 8 | --- | 0 | 999 | R | T_H_B1_G8 | Integer |  | alo | iconex
805 | Horas totales x1 bomba 1 grupo 8 | --- | 0 | 999 | R | T_L_B1_G8 | Integer |  | alo | iconex
806 | Horas totales x1000 bomba 2 grupo 8 | --- | 0 | 999 | R | T_H_B2_G8 | Integer |  | alo | iconex
807 | Horas totales x1 bomba 2 grupo 8 | --- | 0 | 999 | R | T_L_B2_G8 | Integer |  | alo | iconex
808 | Horas totales x1000 bomba 3 grupo 8 | --- | 0 | 999 | R | T_H_B3_G8 | Integer |  | alo | iconex
809 | Horas totales x1 bomba 3 grupo 8 | --- | 0 | 999 | R | T_L_B3_G8 | Integer |  | alo | iconex
810 | Arranques x10000 bomba 1 grupo 8 | --- | 0 | 9999 | R | T_ARRAN_32767x10000_B1_G8 | Integer |  | alo | iconex
811 | Arranques x1 bomba 1 grupo 8 | --- | 0 | 9999 | R | T_ARRAN_9999_B1_G8 | Integer |  | alo | iconex
812 | Arranques x10000 bomba 2 grupo 8 | --- | 0 | 9999 | R | T_ARRAN_32767x10000_B2_G8 | Integer |  | alo | iconex
813 | Arranques x1 bomba 2 grupo 8 | --- | 0 | 9999 | R | T_ARRAN_9999_B2_G8 | Integer |  | alo | iconex
814 | Arranques x10000 bomba 3 grupo 8 | --- | 0 | 9999 | R | T_ARRAN_32767x10000_B3_G8 | Integer |  | alo | iconex
815 | Arranques x1 bomba 3 grupo 8 | --- | 0 | 9999 | R | T_ARRAN_9999_B3_G8 | Integer |  | alo | iconex
816 | Máximo horas para mantenimiento bomba 1 grupo 8 | --- | 0 | 99 | R/W | Thr_H_B1_G8 | Integer |  | alo | iconex
817 | Máximo horas para mantenimiento bomba 2 grupo 8 | --- | 0 | 99 | R/W | Thr_H_B2_G8 | Integer |  | alo | iconex
818 | Máximo horas para mantenimiento bomba 3 grupo 8 | --- | 0 | 99 | R/W | Thr_H_B3_G8 | Integer |  | alo | iconex
900 | Integer value for mask | --- | 0 | 999 | R | Energy_L_MSK | Integer |  | alo | iconex
901 | Integer value for mask | --- | 0 | 9999 | R | Energy_M_MSK | Integer |  | alo | iconex
902 | Integer value for mask | --- | 0 | 9999 | R | Energy_H_MSK | Integer |  | alo | iconex
903 | Voltage L1-L2 | V | 0 | 9999 | R | Voltage_L1_L2_L_SPV | Integer |  | alo | iconex
904 | Voltage L2-L3 | V | 0 | 9999 | R | Voltage_L2_L3_L_SPV | Integer |  | alo | iconex
905 | Voltage L3-L1 | V | 0 | 9999 | R | Voltage_L3_L1_L_SPV | Integer |  | alo | iconex
906 | Voltage 1 | V | 0 | 9999 | R | Voltage_1_L_SPV | Integer |  | alo | iconex
907 | Voltage 2 | V | 0 | 9999 | R | Voltage_2_L_SPV | Integer |  | alo | iconex
908 | Voltage 3 | V | 0 | 9999 | R | Voltage_3_L_SPV | Integer |  | alo | iconex
909 | Integer value for mask | --- | 0 | 999 | R | Apparent_Energy_L_MSK | Integer |  | alo | iconex
910 | Integer value for mask | --- | 0 | 9999 | R | Apparent_Energy_M_MSK | Integer |  | alo | iconex
911 | Integer value for mask | --- | 0 | 9999 | R | Apparent_Energy_H_MSK | Integer |  | alo | iconex
912 | Voltage V-L | V | 0 | 32767 | R | Voltage_L_L_SPV | Integer |  | alo | iconex
913 | Phase-phase average voltage | V | 0 | 32767 | R | Voltage_Average | Integer |  | alo | iconex
914 | Voltage V-N | V | 0 | 32767 | R | Voltage_L_N_SPV | Integer |  | alo | iconex
915 | Integer value for mask | --- | 0 | 9999 | R | Power_Factor_1_L_MSK | Integer |  | alo | iconex
916 | Integer value for mask | --- | 0 | 9999 | R | Power_Factor_1_LL_MSK | Integer |  | alo | iconex
917 | Integer value for mask | --- | 0 | 9999 | R | Power_Factor_2_L_MSK | Integer |  | alo | iconex
918 | Integer value for mask | --- | 0 | 9999 | R | Power_Factor_2_LL_MSK | Integer |  | alo | iconex
919 | Integer value for mask | --- | 0 | 9999 | R | Power_Factor_3_L_MSK | Integer |  | alo | iconex
920 | Integer value for mask | --- | 0 | 9999 | R | Power_Factor_3_LL_MSK | Integer |  | alo | iconex
921 | Integer value for mask | --- | 0 | 9999 | R | Power_Factor_L_MSK | Integer |  | alo | iconex
922 | Integer value for mask | --- | 0 | 9999 | R | Power_Factor_LL_MSK | Integer |  | alo | iconex

## Tabla_3
BMS Address | Description | UOM | Min | Max | Direction | Variable name | Bms_Type | Bms_Ofs | Hola | Kiconex
1 | Unidad arrancada | --- | 0 | 1 | R | Sys_On | Digital |  | alo | iconex
2 | Entrada Marcha/Paro General | --- | 0 | 1 | R | Din_On_Off | Digital |  | alo | iconex
3 | Orden de marcha general desde supervisor | --- | 0 | 1 | R/W | Superv_OnOff | Digital |  | alo | iconex
4 | Salida de alarma | --- | 0 | 1 | R | Alarm_Relay | Digital |  | alo | iconex
5 | Alarma unidad global | --- | 0 | 1 | R | AL_COM_GLOBAL | Digital |  | alo | iconex
6 | Reset de alarmas desde supervisor | --- | 0 | 1 | R/W | BMS_Res_Alarms | Digital |  | alo | iconex
7 | Alarma Temperautra Impulsion Desconectada | --- | 0 | 1 | R | Al_Prb_Temp_Imp | Digital |  | alo | iconex
8 | Alarma Temperautra Retorno Desconectada | --- | 0 | 1 | R | Al_Prb_Temp_Ret | Digital |  | alo | iconex
9 | Alarma Temperautra Impulsion Desconectada 2 | --- | 0 | 1 | R | Al_Prb_Temp_Imp_2 | Digital |  | alo | iconex
10 | Alarma Temperautra Retorno Desconectada 2 | --- | 0 | 1 | R | Al_Prb_Temp_Ret_2 | Digital |  | alo | iconex
11 | Offline alarm - cpCOe 1 | --- | 0 | 1 | R | Al_Offline_cpCOe_1 | Digital |  | alo | iconex
12 | Offline alarm - cpCOe 2 | --- | 0 | 1 | R | Al_Offline_cpCOe_2 | Digital |  | alo | iconex
13 | Offline alarm - cpCOe 3 | --- | 0 | 1 | R | Al_Offline_cpCOe_3 | Digital |  | alo | iconex
14 | Offline alarm - cpCOe 4 | --- | 0 | 1 | R | Al_Offline_cpCOe_4 | Digital |  | alo | iconex
15 | Offline alarm - cpCOe 5 | --- | 0 | 1 | R | Al_Offline_cpCOe_5 | Digital |  | alo | iconex
16 | Specify if clock board doesn't work or is absent (0: No alarm; 1: Alarm) | --- | 0 | 1 | R | mAl_Clock | Digital |  | alo | iconex
17 | Specify if P-Memory expansion doesn't work or is absent (0: No alarm; 1: Alarm) | --- | 0 | 1 | R | mAl_Extd_Memory | Digital |  | alo | iconex
100 | Entrada Marcha/Paro Grupo 1 | --- | 0 | 1 | R | Din_On_Off_G1 | Digital |  | alo | iconex
101 | Orden de marcha por teclado grupo 1 | --- | 0 | 1 | R/W | OnOff_G1 | Digital |  | alo | iconex
102 | Bomba 1 grupo 1 en marcha | --- | 0 | 1 | R | EnMarcha_B1_G1 | Digital |  | alo | iconex
103 | Bomba 2 grupo 1 en marcha | --- | 0 | 1 | R | EnMarcha_B2_G1 | Digital |  | alo | iconex
104 | Bomba 3 grupo 1 en marcha | --- | 0 | 1 | R | EnMarcha_B3_G1 | Digital |  | alo | iconex
105 | Salida permiso de marcha a bomba 1 grupo 1 por control Externo | --- | 0 | 1 | R/W | Permiso_M_B1_G1_CE | Digital |  | alo | iconex
107 | Salida permiso de marcha a bomba 3 grupo 1 control externo | --- | 0 | 1 | R/W | Permiso_M_B3_G1_CE | Digital |  | alo | iconex
108 | Enable Supply and Return probe Temperature of Group 1 | --- | 0 | 1 | R/W | En_T_Imp_Ret_G1 | Digital |  | alo | iconex
109 | Alarma Temperautra Impulsion Grupo 1 Desconectada | --- | 0 | 1 | R | Al_Prb_Temp_Imp_G1 | Digital |  | alo | iconex
110 | Alarma Temperautra Retorno Grupo 1 Desconectada | --- | 0 | 1 | R | Al_Prb_Temp_Ret_G1 | Digital |  | alo | iconex
111 | Alarma Presion Impulsion Desconectada Grupo 1 | --- | 0 | 1 | R | Al_Prb_Pres_Imp_G1 | Digital |  | alo | iconex
112 | Alarma Presion Retorno Desconectada Grupo 1 | --- | 0 | 1 | R | Al_Prb_Pres_Ret_G1 | Digital |  | alo | iconex
113 |  | --- | 0 | 1 | R | Al_No_Flow_G1 | Digital |  | alo | iconex
114 | Alarma bomba 1 grupo 1 | --- | 0 | 1 | R | Alarma_B1_G1 | Digital |  | alo | iconex
115 | Alarma bomba 2 grupo 1 | --- | 0 | 1 | R | Alarma_B2_G1 | Digital |  | alo | iconex
116 | Alarma bomba 3 grupo 1 | --- | 0 | 1 | R | Alarma_B3_G1 | Digital |  | alo | iconex
117 | Alarma fuera de linea bomba 1 grupo 1 | --- | 0 | 1 | R | Al_Offline_B1_G1 | Digital |  | alo | iconex
118 | Alarma fuera de linea bomba 2 grupo 1 | --- | 0 | 1 | R | Al_Offline_B2_G1 | Digital |  | alo | iconex
119 | Alarma fuera de linea bomba 3 grupo 1 | --- | 0 | 1 | R | Al_Offline_B3_G1 | Digital |  | alo | iconex
120 | Puesta a cero contador horas bomba 1 grupo 1 | --- | 0 | 1 | R/W | ResetH_B1_G1 | Digital |  | alo | iconex
121 | Puesta a cero contador horas bomba 2 grupo 1 | --- | 0 | 1 | R/W | ResetH_B2_G1 | Digital |  | alo | iconex
122 | Puesta a cero contador horas bomba 3 grupo 1 | --- | 0 | 1 | R/W | ResetH_B3_G1 | Digital |  | alo | iconex
200 | Entrada Marcha/Paro Grupo 2 | --- | 0 | 1 | R | Din_On_Off_G2 | Digital |  | alo | iconex
201 | Orden de marcha por teclado grupo 2 | --- | 0 | 1 | R/W | OnOff_G2 | Digital |  | alo | iconex
202 | Bomba 1 grupo 2 en marcha | --- | 0 | 1 | R | EnMarcha_B1_G2 | Digital |  | alo | iconex
203 | Bomba 2 grupo 2 en marcha | --- | 0 | 1 | R | EnMarcha_B2_G2 | Digital |  | alo | iconex
204 | Bomba 3 grupo 2 en marcha | --- | 0 | 1 | R | EnMarcha_B3_G2 | Digital |  | alo | iconex
205 | Salida permiso de marcha a bomba 1 grupo 2 Control Externo | --- | 0 | 1 | R/W | Permiso_M_B1_G2_CE | Digital |  | alo | iconex
206 | Salida permiso de marcha a bomba 2 grupo 2 control externo | --- | 0 | 1 | R/W | Permiso_M_B2_G2_CE | Digital |  | alo | iconex
207 | Salida permiso de marcha a bomba 3 grupo 2 control externo | --- | 0 | 1 | R/W | Permiso_M_B3_G2_CE | Digital |  | alo | iconex
208 | Enable Supply and Return probe Temperature of Group 2 | --- | 0 | 1 | R | En_T_Imp_Ret_G2 | Digital |  | alo | iconex
209 | Alarma Temperautra Impulsion Grupo 2 Desconectada | --- | 0 | 1 | R | Al_Prb_Temp_Imp_G2 | Digital |  | alo | iconex
210 | Alarma Temperautra Retorno Grupo 2 Desconectada | --- | 0 | 1 | R | Al_Prb_Temp_Ret_G2 | Digital |  | alo | iconex
211 | Alarma Presion Impulsion Desconectada Grupo 2 | --- | 0 | 1 | R | Al_Prb_Pres_Imp_G2 | Digital |  | alo | iconex
212 | Alarma Presion Retorno Desconectada Grupo 2 | --- | 0 | 1 | R | Al_Prb_Pres_Ret_G2 | Digital |  | alo | iconex
213 |  | --- | 0 | 1 | R | Al_No_Flow_G2 | Digital |  | alo | iconex
214 | Alarma bomba 1 grupo 2 | --- | 0 | 1 | R | Alarma_B1_G2 | Digital |  | alo | iconex
215 | Alarma bomba 2 grupo 2 | --- | 0 | 1 | R | Alarma_B2_G2 | Digital |  | alo | iconex
216 | Alarma bomba 3 grupo 2 | --- | 0 | 1 | R | Alarma_B3_G2 | Digital |  | alo | iconex
217 | Alarma fuera de linea bomba 1 grupo 2 | --- | 0 | 1 | R | Al_Offline_B1_G2 | Digital |  | alo | iconex
218 | Alarma fuera de linea bomba 2 grupo 2 | --- | 0 | 1 | R | Al_Offline_B2_G2 | Digital |  | alo | iconex
219 | Alarma fuera de linea bomba 3 grupo 2 | --- | 0 | 1 | R | Al_Offline_B3_G2 | Digital |  | alo | iconex
220 | Puesta a cero contador horas bomba 1 grupo 2 | --- | 0 | 1 | R/W | ResetH_B1_G2 | Digital |  | alo | iconex
221 | Puesta a cero contador horas bomba 2 grupo 2 | --- | 0 | 1 | R/W | ResetH_B2_G2 | Digital |  | alo | iconex
222 | Puesta a cero contador horas bomba 3 grupo 2 | --- | 0 | 1 | R/W | ResetH_B3_G2 | Digital |  | alo | iconex
300 | Entrada Marcha/Paro Grupo 3 | --- | 0 | 1 | R | Din_On_Off_G3 | Digital |  | alo | iconex
301 | Orden de marcha por teclado grupo 3 | --- | 0 | 1 | R/W | OnOff_G3 | Digital |  | alo | iconex
302 | Bomba 1 grupo 3 en marcha | --- | 0 | 1 | R | EnMarcha_B1_G3 | Digital |  | alo | iconex
303 | Bomba 2 grupo 3 en marcha | --- | 0 | 1 | R | EnMarcha_B2_G3 | Digital |  | alo | iconex
304 | Bomba 3 grupo 3 en marcha | --- | 0 | 1 | R | EnMarcha_B3_G3 | Digital |  | alo | iconex
305 | Salida permiso de marcha a bomba 1 grupo 3 control externo | --- | 0 | 1 | R/W | Permiso_M_B1_G3_CE | Digital |  | alo | iconex
306 | Salida permiso de marcha a bomba 2 grupo 3 control externo | --- | 0 | 1 | R/W | Permiso_M_B2_G3_CE | Digital |  | alo | iconex
307 | Salida permiso de marcha a bomba 3 grupo 3 control externo | --- | 0 | 1 | R/W | Permiso_M_B3_G3_CE | Digital |  | alo | iconex
308 | Enable Supply and Return probe Temperature of Group 3 | --- | 0 | 1 | R | En_T_Imp_Ret_G3 | Digital |  | alo | iconex
309 | Alarma Temperautra Impulsion Grupo 3 Desconectada | --- | 0 | 1 | R | Al_Prb_Temp_Imp_G3 | Digital |  | alo | iconex
310 | Alarma Temperautra Retorno Grupo 3 Desconectada | --- | 0 | 1 | R | Al_Prb_Temp_Ret_G3 | Digital |  | alo | iconex
311 | Alarma Presion Impulsion Desconectada Grupo 3 | --- | 0 | 1 | R | Al_Prb_Pres_Imp_G3 | Digital |  | alo | iconex
312 | Alarma Presion Retorno Desconectada Grupo 3 | --- | 0 | 1 | R | Al_Prb_Pres_Ret_G3 | Digital |  | alo | iconex
313 |  | --- | 0 | 1 | R | Al_No_Flow_G3 | Digital |  | alo | iconex
314 | Alarma bomba 1 grupo 3 | --- | 0 | 1 | R | Alarma_B1_G3 | Digital |  | alo | iconex
315 | Alarma bomba 2 grupo 3 | --- | 0 | 1 | R | Alarma_B2_G3 | Digital |  | alo | iconex
316 | Alarma bomba 3 grupo 3 | --- | 0 | 1 | R | Alarma_B3_G3 | Digital |  | alo | iconex
317 | Alarma fuera de linea bomba 1 grupo 3 | --- | 0 | 1 | R | Al_Offline_B1_G3 | Digital |  | alo | iconex
318 | Alarma fuera de linea bomba 2 grupo 3 | --- | 0 | 1 | R | Al_Offline_B2_G3 | Digital |  | alo | iconex
319 | Alarma fuera de linea bomba 3 grupo 3 | --- | 0 | 1 | R | Al_Offline_B3_G3 | Digital |  | alo | iconex
320 | Puesta a cero contador horas bomba 1 grupo 3 | --- | 0 | 1 | R/W | ResetH_B1_G3 | Digital |  | alo | iconex
321 | Puesta a cero contador horas bomba 2 grupo 3 | --- | 0 | 1 | R/W | ResetH_B2_G3 | Digital |  | alo | iconex
322 | Puesta a cero contador horas bomba 3 grupo 3 | --- | 0 | 1 | R/W | ResetH_B3_G3 | Digital |  | alo | iconex
400 | Entrada Marcha/Paro Grupo 4 | --- | 0 | 1 | R | Din_On_Off_G4 | Digital |  | alo | iconex
401 | Orden de marcha por teclado grupo 4 | --- | 0 | 1 | R/W | OnOff_G4 | Digital |  | alo | iconex
402 | Bomba 1 grupo 4 en marcha | --- | 0 | 1 | R | EnMarcha_B1_G4 | Digital |  | alo | iconex
403 | Bomba 2 grupo 4 en marcha | --- | 0 | 1 | R | EnMarcha_B2_G4 | Digital |  | alo | iconex
404 | Bomba 3 grupo 4 en marcha | --- | 0 | 1 | R | EnMarcha_B3_G4 | Digital |  | alo | iconex
405 | Salida permiso de marcha a bomba 1 grupo 4 control externo | --- | 0 | 1 | R/W | Permiso_M_B1_G4_CE | Digital |  | alo | iconex
406 | Salida permiso de marcha a bomba 2 grupo 1 por control externo | --- | 0 | 1 | R/W | Permiso_M_B2_G1_CE | Digital |  | alo | iconex
407 | Salida permiso de marcha a bomba 3 grupo 4 control externo | --- | 0 | 1 | R/W | Permiso_M_B3_G4_CE | Digital |  | alo | iconex
408 | Enable Supply and Return probe Temperature of Group 4 | --- | 0 | 1 | R | En_T_Imp_Ret_G4 | Digital |  | alo | iconex
409 | Alarma Temperautra Impulsion Grupo 4 Desconectada | --- | 0 | 1 | R | Al_Prb_Temp_Imp_G4 | Digital |  | alo | iconex
410 | Alarma Temperautra Retorno Grupo 4 Desconectada | --- | 0 | 1 | R | Al_Prb_Temp_Ret_G4 | Digital |  | alo | iconex
411 | Alarma Presion Impulsion Desconectada Grupo 4 | --- | 0 | 1 | R | Al_Prb_Pres_Imp_G4 | Digital |  | alo | iconex
412 | Alarma Presion Retorno Desconectada Grupo 4 | --- | 0 | 1 | R | Al_Prb_Pres_Ret_G4 | Digital |  | alo | iconex
413 |  | --- | 0 | 1 | R | Al_No_Flow_G4 | Digital |  | alo | iconex
414 | Alarma bomba 1 grupo 4 | --- | 0 | 1 | R | Alarma_B1_G4 | Digital |  | alo | iconex
415 | Alarma bomba 2 grupo 4 | --- | 0 | 1 | R | Alarma_B2_G4 | Digital |  | alo | iconex
416 | Alarma bomba 3 grupo 4 | --- | 0 | 1 | R | Alarma_B3_G4 | Digital |  | alo | iconex
417 | Alarma fuera de linea bomba 1 grupo 4 | --- | 0 | 1 | R | Al_Offline_B1_G4 | Digital |  | alo | iconex
418 | Alarma fuera de linea bomba 2 grupo 4 | --- | 0 | 1 | R | Al_Offline_B2_G4 | Digital |  | alo | iconex
419 | Alarma fuera de linea bomba 3 grupo 4 | --- | 0 | 1 | R | Al_Offline_B3_G4 | Digital |  | alo | iconex
420 | Puesta a cero contador horas bomba 1 grupo 4 | --- | 0 | 1 | R/W | ResetH_B1_G4 | Digital |  | alo | iconex
421 | Puesta a cero contador horas bomba 2 grupo 4 | --- | 0 | 1 | R/W | ResetH_B2_G4 | Digital |  | alo | iconex
422 | Puesta a cero contador horas bomba 3 grupo 4 | --- | 0 | 1 | R/W | ResetH_B3_G4 | Digital |  | alo | iconex
500 | Entrada Marcha/Paro Grupo 5 | --- | 0 | 1 | R | Din_On_Off_G5 | Digital |  | alo | iconex
501 | Orden de marcha por teclado grupo 5 | --- | 0 | 1 | R/W | OnOff_G5 | Digital |  | alo | iconex
502 | Bomba 1 grupo 5 en marcha | --- | 0 | 1 | R | EnMarcha_B1_G5 | Digital |  | alo | iconex
503 | Bomba 2 grupo 5 en marcha | --- | 0 | 1 | R | EnMarcha_B2_G5 | Digital |  | alo | iconex
504 | Bomba 3 grupo 5 en marcha | --- | 0 | 1 | R | EnMarcha_B3_G5 | Digital |  | alo | iconex
505 | Salida permiso de marcha a bomba 1 grupo 5 control externo | --- | 0 | 1 | R/W | Permiso_M_B1_G5_CE | Digital |  | alo | iconex
506 | Salida permiso de marcha a bomba 2 grupo 5 control externo | --- | 0 | 1 | R/W | Permiso_M_B2_G5_CE | Digital |  | alo | iconex
507 | Salida permiso de marcha a bomba 3 grupo 5 control externo | --- | 0 | 1 | R/W | Permiso_M_B3_G5_CE | Digital |  | alo | iconex
508 | Habilitar sondas de temperatura impulsion y retorno grupo 5 | --- | 0 | 1 | R | En_T_Imp_Ret_G5 | Digital |  | alo | iconex
509 | Alarma Temperautra Impulsion Grupo 5 Desconectada | --- | 0 | 1 | R | Al_Prb_Temp_Imp_G5 | Digital |  | alo | iconex
510 | Alarma Temperautra Retorno Grupo 5 Desconectada | --- | 0 | 1 | R | Al_Prb_Temp_Ret_G5 | Digital |  | alo | iconex
511 | Alarma Presion Impulsion Desconectada Grupo 5 | --- | 0 | 1 | R | Al_Prb_Pres_Imp_G5 | Digital |  | alo | iconex
512 | Alarma Presion Retorno Desconectada Grupo 5 | --- | 0 | 1 | R | Al_Prb_Pres_Ret_G5 | Digital |  | alo | iconex
513 |  | --- | 0 | 1 | R | Al_No_Flow_G5 | Digital |  | alo | iconex
514 | Alarma bomba 1 grupo 5 | --- | 0 | 1 | R | Alarma_B1_G5 | Digital |  | alo | iconex
515 | Alarma bomba 2 grupo 5 | --- | 0 | 1 | R | Alarma_B2_G5 | Digital |  | alo | iconex
516 | Alarma bomba 3 grupo 5 | --- | 0 | 1 | R | Alarma_B3_G5 | Digital |  | alo | iconex
517 | Alarma fuera de linea bomba 1 grupo 5 | --- | 0 | 1 | R | Al_Offline_B1_G5 | Digital |  | alo | iconex
518 | Alarma fuera de linea bomba 2 grupo 5 | --- | 0 | 1 | R | Al_Offline_B2_G5 | Digital |  | alo | iconex
519 | Alarma fuera de linea bomba 3 grupo 5 | --- | 0 | 1 | R | Al_Offline_B3_G5 | Digital |  | alo | iconex
520 | Puesta a cero contador horas bomba 1 grupo 5 | --- | 0 | 1 | R/W | ResetH_B1_G5 | Digital |  | alo | iconex
521 | Puesta a cero contador horas bomba 2 grupo 5 | --- | 0 | 1 | R/W | ResetH_B2_G5 | Digital |  | alo | iconex
522 | Puesta a cero contador horas bomba 3 grupo 5 | --- | 0 | 1 | R/W | ResetH_B3_G5 | Digital |  | alo | iconex
600 | Entrada Marcha/Paro Grupo 6 | --- | 0 | 1 | R | Din_On_Off_G6 | Digital |  | alo | iconex
601 | Orden de marcha por teclado grupo 6 | --- | 0 | 1 | R/W | OnOff_G6 | Digital |  | alo | iconex
602 | Bomba 1 grupo 6 en marcha | --- | 0 | 1 | R/W | EnMarcha_B1_G6 | Digital |  | alo | iconex
603 | Bomba 2 grupo 6 en marcha | --- | 0 | 1 | R | EnMarcha_B2_G6 | Digital |  | alo | iconex
604 | Bomba 3 grupo 6 en marcha | --- | 0 | 1 | R | EnMarcha_B3_G6 | Digital |  | alo | iconex
605 | Salida permiso de marcha a bomba 1 grupo 6 control externo | --- | 0 | 1 | R/W | Permiso_M_B1_G6_CE | Digital |  | alo | iconex
606 | Salida permiso de marcha a bomba 2 grupo 6 control externo | --- | 0 | 1 | R/W | Permiso_M_B2_G6_CE | Digital |  | alo | iconex
607 | Salida permiso de marcha a bomba 3 grupo 6 control externo | --- | 0 | 1 | R/W | Permiso_M_B3_G6_CE | Digital |  | alo | iconex
608 | Enable Supply and Return probe Temperature of Group 6 | --- | 0 | 1 | R | En_T_Imp_Ret_G6 | Digital |  | alo | iconex
609 | Alarma Temperautra Impulsion Grupo 6 Desconectada | --- | 0 | 1 | R | Al_Prb_Temp_Imp_G6 | Digital |  | alo | iconex
610 | Alarma Temperautra Retorno Grupo 6 Desconectada | --- | 0 | 1 | R | Al_Prb_Temp_Ret_G6 | Digital |  | alo | iconex
611 | Alarma Presion Impulsion Desconectada Grupo 6 | --- | 0 | 1 | R | Al_Prb_Pres_Imp_G6 | Digital |  | alo | iconex
612 | Alarma Presion Retorno Desconectada Grupo 6 | --- | 0 | 1 | R | Al_Prb_Pres_Ret_G6 | Digital |  | alo | iconex
613 |  | --- | 0 | 1 | R | Al_No_Flow_G6 | Digital |  | alo | iconex
614 | Alarma bomba 1 grupo 6 | --- | 0 | 1 | R | Alarma_B1_G6 | Digital |  | alo | iconex
615 | Alarma bomba 2 grupo 6 | --- | 0 | 1 | R | Alarma_B2_G6 | Digital |  | alo | iconex
616 | Alarma bomba 3 grupo 6 | --- | 0 | 1 | R | Alarma_B3_G6 | Digital |  | alo | iconex
617 | Alarma fuera de linea bomba 1 grupo 6 | --- | 0 | 1 | R | Al_Offline_B1_G6 | Digital |  | alo | iconex
618 | Alarma fuera de linea bomba 2 grupo 6 | --- | 0 | 1 | R | Al_Offline_B2_G6 | Digital |  | alo | iconex
619 | Alarma fuera de linea bomba 3 grupo 6 | --- | 0 | 1 | R | Al_Offline_B3_G6 | Digital |  | alo | iconex
620 | Puesta a cero contador horas bomba 1 grupo 6 | --- | 0 | 1 | R/W | ResetH_B1_G6 | Digital |  | alo | iconex
621 | Puesta a cero contador horas bomba 2 grupo 6 | --- | 0 | 1 | R/W | ResetH_B2_G6 | Digital |  | alo | iconex
622 | Puesta a cero contador horas bomba 3 grupo 6 | --- | 0 | 1 | R/W | ResetH_B3_G6 | Digital |  | alo | iconex
700 | Entrada Marcha/Paro Grupo 7 | --- | 0 | 1 | R | Din_On_Off_G7 | Digital |  | alo | iconex
701 | Orden de marcha por teclado grupo 7 | --- | 0 | 1 | R/W | OnOff_G7 | Digital |  | alo | iconex
702 | Bomba 1 grupo 7 en marcha | --- | 0 | 1 | R | EnMarcha_B1_G7 | Digital |  | alo | iconex
703 | Bomba 2 grupo 7 en marcha | --- | 0 | 1 | R | EnMarcha_B2_G7 | Digital |  | alo | iconex
704 | Bomba 3 grupo 7 en marcha | --- | 0 | 1 | R | EnMarcha_B3_G7 | Digital |  | alo | iconex
705 | Salida permiso de marcha a bomba 1 grupo 7 control externo | --- | 0 | 1 | R/W | Permiso_M_B1_G7_CE | Digital |  | alo | iconex
706 | Salida permiso de marcha a bomba 2 grupo 7 control externo | --- | 0 | 1 | R/W | Permiso_M_B2_G7_CE | Digital |  | alo | iconex
707 | Salida permiso de marcha a bomba 3 grupo 7 control externo | --- | 0 | 1 | R/W | Permiso_M_B3_G7_CE | Digital |  | alo | iconex
708 | Enable Supply and Return probe Temperature of Group 7 | --- | 0 | 1 | R | En_T_Imp_Ret_G7 | Digital |  | alo | iconex
709 | Alarma Temperautra Impulsion Grupo 7 Desconectada | --- | 0 | 1 | R | Al_Prb_Temp_Imp_G7 | Digital |  | alo | iconex
710 | Alarma Temperautra Retorno Grupo 7 Desconectada | --- | 0 | 1 | R | Al_Prb_Temp_Ret_G7 | Digital |  | alo | iconex
711 | Alarma Presion Impulsion Desconectada Grupo 7 | --- | 0 | 1 | R | Al_Prb_Pres_Imp_G7 | Digital |  | alo | iconex
712 | Alarma Presion Retorno Desconectada Grupo 7 | --- | 0 | 1 | R | Al_Prb_Pres_Ret_G7 | Digital |  | alo | iconex
713 |  | --- | 0 | 1 | R | Al_No_Flow_G7 | Digital |  | alo | iconex
714 | Alarma bomba 1 grupo 7 | --- | 0 | 1 | R | Alarma_B1_G7 | Digital |  | alo | iconex
715 | Alarma bomba 2 grupo 7 | --- | 0 | 1 | R | Alarma_B2_G7 | Digital |  | alo | iconex
716 | Alarma bomba 3 grupo 7 | --- | 0 | 1 | R | Alarma_B3_G7 | Digital |  | alo | iconex
717 | Alarma fuera de linea bomba 1 grupo 7 | --- | 0 | 1 | R | Al_Offline_B1_G7 | Digital |  | alo | iconex
718 | Alarma fuera de linea bomba 2 grupo 7 | --- | 0 | 1 | R | Al_Offline_B2_G7 | Digital |  | alo | iconex
719 | Alarma fuera de linea bomba 3 grupo 7 | --- | 0 | 1 | R | Al_Offline_B3_G7 | Digital |  | alo | iconex
720 | Puesta a cero contador horas bomba 1 grupo 7 | --- | 0 | 1 | R/W | ResetH_B1_G7 | Digital |  | alo | iconex
721 | Puesta a cero contador horas bomba 2 grupo 7 | --- | 0 | 1 | R/W | ResetH_B2_G7 | Digital |  | alo | iconex
722 | Puesta a cero contador horas bomba 3 grupo 7 | --- | 0 | 1 | R/W | ResetH_B3_G7 | Digital |  | alo | iconex
800 | Entrada Marcha/Paro Grupo 8 | --- | 0 | 1 | R | Din_On_Off_G8 | Digital |  | alo | iconex
801 | Orden de marcha por teclado grupo 8 | --- | 0 | 1 | R/W | OnOff_G8 | Digital |  | alo | iconex
802 | Bomba 1 grupo 8 en marcha | --- | 0 | 1 | R | EnMarcha_B1_G8 | Digital |  | alo | iconex
803 | Bomba 2 grupo 8 en marcha | --- | 0 | 1 | R | EnMarcha_B2_G8 | Digital |  | alo | iconex
804 | Bomba 3 grupo 8 en marcha | --- | 0 | 1 | R | EnMarcha_B3_G8 | Digital |  | alo | iconex
805 | Salida permiso de marcha a bomba 1 grupo 8 control externo | --- | 0 | 1 | R/W | Permiso_M_B1_G8_CE | Digital |  | alo | iconex
806 | Salida permiso de marcha a bomba 2 grupo 8 control externo | --- | 0 | 1 | R/W | Permiso_M_B2_G8_CE | Digital |  | alo | iconex
807 | Salida permiso de marcha a bomba 3 grupo 8 control externo | --- | 0 | 1 | R/W | Permiso_M_B3_G8_CE | Digital |  | alo | iconex
808 | Enable Supply and Return probe Temperature of Group 8 | --- | 0 | 1 | R | En_T_Imp_Ret_G8 | Digital |  | alo | iconex
809 | Alarma Temperautra Impulsion Grupo 8 Desconectada | --- | 0 | 1 | R | Al_Prb_Temp_Imp_G8 | Digital |  | alo | iconex
810 | Alarma Temperautra Retorno Grupo 8 Desconectada | --- | 0 | 1 | R | Al_Prb_Temp_Ret_G8 | Digital |  | alo | iconex
811 | Alarma Presion Impulsion Desconectada Grupo 8 | --- | 0 | 1 | R | Al_Prb_Pres_Imp_G8 | Digital |  | alo | iconex
812 | Alarma Presion Retorno Desconectada Grupo 8 | --- | 0 | 1 | R | Al_Prb_Pres_Ret_G8 | Digital |  | alo | iconex
813 |  | --- | 0 | 1 | R | Al_No_Flow_G8 | Digital |  | alo | iconex
814 | Alarma bomba 1 grupo 8 | --- | 0 | 1 | R | Alarma_B1_G8 | Digital |  | alo | iconex
815 | Alarma bomba 2 grupo 8 | --- | 0 | 1 | R | Alarma_B2_G8 | Digital |  | alo | iconex
816 | Alarma bomba 3 grupo 8 | --- | 0 | 1 | R | Alarma_B3_G8 | Digital |  | alo | iconex
817 | Alarma fuera de linea bomba 1 grupo 8 | --- | 0 | 1 | R | Al_Offline_B1_G8 | Digital |  | alo | iconex
818 | Alarma fuera de linea bomba 2 grupo 8 | --- | 0 | 1 | R | Al_Offline_B2_G8 | Digital |  | alo | iconex
819 | Alarma fuera de linea bomba 3 grupo 8 | --- | 0 | 1 | R | Al_Offline_B3_G8 | Digital |  | alo | iconex
820 | Puesta a cero contador horas bomba 1 grupo 8 | --- | 0 | 1 | R/W | ResetH_B1_G8 | Digital |  | alo | iconex
821 | Puesta a cero contador horas bomba 2 grupo 8 | --- | 0 | 1 | R/W | ResetH_B2_G8 | Digital |  | alo | iconex
822 | Puesta a cero contador horas bomba 3 grupo 8 | --- | 0 | 1 | R/W | ResetH_B3_G8 | Digital |  | alo | iconex
900 | Alarma fuera de linea medidor energia | --- | 0 | 1 | R | Al_Offline_medidor_energia | Digital |  | alo | iconex
901 | Habilitar medidor energía | --- | 0 | 1 | R | HAB_MEDIDOR | Digital |  | alo | iconex